## Мои данные
ЛСР_ЛЭУ_12гр
УТВЕРЖДАЮ | [10 empty] | СОГЛАСОВАНО
| Глава Бичурга-Баишевского сельского поселения | [5 empty] | Начальник отдела строительства и ЖКХ администрации
| ___________ Е.С.Укин | [5 empty] | Шемуршинского района
| "____" _______ | 2020г. |  |  |  |  | _________________ А.А.Кокуркин
"____" _____________ 2020 г.
(наименование стройки)
ЛОКАЛЬНАЯ СМЕТА № 01
(локальный сметный расчет)
на ремонт грунтовой дороги по улице Карла Маркса в селе Бичурга-Баишево Шемуршинского района Чувашской Республики
(наименование работ и затрат, наименование объекта)
Основание:
[8 empty] | в базисном уровне цен |  | в текущем уровне цен
|  |  |  | Сметная стоимость |  |  |  | 64743,77 руб. |  | 1048331,2руб.
|  |  |  | Средства на оплату труда |  |  |  | 3593,33 руб. |  | 71004,44 руб.
|  |  |  | Нормативная трудоемкость |  |  |  | 247,0598 чел.час
Составлен(а) в ценах на
№ п/п | Шифр расценки и коды ресурсов (обоснование коэффициента) | Наименование работ и затрат | Единица измерения | Кол-во единиц | Цена на ед. изм., руб. | Коэф. поправ. к позиции | Всего в базисных ценах, руб. | Пункт коэф. пересчета | Коэф. пересчета | Всего в текущих (прогнозных) ценах, руб. | Справочно
ЗТР, всего, чел.-час
Стоим.ед. с нач., руб.
1 | 2 | 3 | 4 | 5 | 6 | 7 | 8 | 9 | 10 | 11 | 12
Раздел 1. Карла Маркса
3 | ТЕР01-02-027-02 | Планировка площадей: механизированным способом, группа грунтов 2 | 1000 м2 спланированной площади | 2.07 | 139.3 |  |  | 4 квартал 2019 года |  |  | 2.277
|  | ЗП | [6 empty] | 19.76
|  | ЭМ |  |  | 139.3 |  | 288.35 |  | 7.72 | 2226.07
|  | в т.ч. ЗПМ |  |  | (13,31) |  | (27,55) |  | 19.76 | (544,42)
МР
|  | НР от ФОТ | % | 80 |  |  | 22.04 |  | 68=80*0.85 | 370.21
|  | СП от ФОТ | % | 38.25 |  | 0.85 | 10.54 |  | 31=45*(0.85*0.8) | 168.77
|  | Всего по позиции |  |  |  |  | 320.93 |  |  | 2765.05 | 1335.77
16 | ТЕР01-01-004-02 | Разработка грунта в отвал экскаваторами «драглайн» или «обратная лопата» с ковшом вместимостью: 0,4 (0,3-0,45) м3, группа грунтов 2 | 1000 м3 грунта | 0.69 | 4403.34 |  |  | 4 квартал 2019 года |  |  | 25.6473
|  | ЗП |  |  | 62.26 |  | 42.96 |  | 19.76 | 848.88
|  | ЭМ |  |  | 4341.08 |  | 2995.34 |  | 6.03 | 18061.93
|  | в т.ч. ЗПМ |  |  | (449,76) |  | (310,33) |  | 19.76 | (6132,21)
МР
|  | НР от ФОТ | % | 95 |  |  | 335.63 |  | 81=95*0.85 | 5654.68
|  | СП от ФОТ | % | 42.5 |  | 0.85 | 150.15 |  | 34=50*(0.85*0.8) | 2373.57
|  | ЗТР | чел.час | 8.54 | [6 empty] | 5.8926
|  | Всего по позиции |  |  |  |  | 3524.08 |  |  | 26939.06 | 39042.12
6 | ТЕР01-01-032-02 | Разработка грунта с перемещением до 10 м бульдозерами мощностью: 132 кВт (180 л.с.), группа грунтов 2 | 1000 м3 грунта | 0.1 | 858.9 |  |  | 4 квартал 2019 года |  |  | 0.385
|  | ЗП | [6 empty] | 19.76
|  | ЭМ |  |  | 858.9 |  | 85.89 |  | 5.51 | 473.25
|  | в т.ч. ЗПМ |  |  | (46,59) |  | (4,66) |  | 19.76 | (92,06)
МР
|  | НР от ФОТ | % | 95 |  |  | 4.43 |  | 81=95*0.85 | 74.57
|  | СП от ФОТ | % | 42.5 |  | 0.85 | 1.98 |  | 34=50*(0.85*0.8) | 31.3
|  | Всего по позиции |  |  |  |  | 92.3 |  |  | 579.12 | 5791.2
5 | ТЕР01-01-108-02 | Планировка прицепными грейдерами: средними дна и откосов выемки, группа грунтов 2 | 1000 м2 спланированной поверхности | 2.07 | 90.17 |  |  | 4 квартал 2019 года |  |  | 3.2706
|  | ЗП | [6 empty] | 19.76
|  | ЭМ |  |  | 90.17 |  | 186.65 |  | 8.4 | 1567.88
|  | в т.ч. ЗПМ |  |  | (19,12) |  | (39,58) |  | 19.76 | (782,07)
МР
|  | НР от ФОТ | % | 95 |  |  | 37.6 |  | 81=95*0.85 | 633.48
|  | СП от ФОТ | % | 42.5 |  | 0.85 | 16.82 |  | 34=50*(0.85*0.8) | 265.9
|  | Всего по позиции |  |  |  |  | 241.07 |  |  | 2467.26 | 1191.91
4 | ТЕР01-02-001-01 | Уплотнение грунта прицепными катками на пневмоколесном ходу 25 т на первый проход по одному следу при толщине слоя: 25 см | 1000 м3 уплотненного грунта | 0.1 | 1892.85 |  |  | 4 квартал 2019 года |  |  | 1.724
|  | ЗП | [6 empty] | 19.76
|  | ЭМ |  |  | 1892.85 |  | 189.29 |  | 7.74 | 1465.07
|  | в т.ч. ЗПМ |  |  | (209,81) |  | (20,98) |  | 19.76 | (414,58)
МР
|  | НР от ФОТ | % | 95 |  |  | 19.93 |  | 81=95*0.85 | 335.81
|  | СП от ФОТ | % | 42.5 |  | 0.85 | 8.92 |  | 34=50*(0.85*0.8) | 140.96
|  | Всего по позиции |  |  |  |  | 218.14 |  |  | 1941.84 | 19418.4
Песчаное основание
22 | ТЕР01-01-013-08 | Разработка грунта с погрузкой на автомобили-самосвалы экскаваторами с ковшом вместимостью: 0,65 (0,5-1) м3, группа грунтов 2 | 1000 м3 грунта | 0.414 | 4824.01 |  |  | 4 квартал 2019 года |  |  | 13.6993
|  | ЗП |  |  | 83.18 |  | 34.44 |  | 19.76 | 680.47
|  | ЭМ |  |  | 4730.04 |  | 1958.24 |  | 6.72 | 13159.35
|  | в т.ч. ЗПМ |  |  | (400,39) |  | (165,76) |  | 19.76 | (3275,45)
|  | МР |  |  | 10.79 |  | 4.46 |  | 8.99 | 40.15
|  | НР от ФОТ | % | 95 |  |  | 190.19 |  | 81=95*0.85 | 3204.3
|  | СП от ФОТ | % | 42.5 |  | 0.85 | 85.09 |  | 34=50*(0.85*0.8) | 1345.01
|  | ЗТР | чел.час | 11.41 | [6 empty] | 4.7237
|  | Всего по позиции |  |  |  |  | 2272.42 |  |  | 18429.28 | 44515.17
23 | ТССЦпг-03-21-01-003 | Перевозка грузов автомобилями-самосвалами грузоподъемностью 10 т, работающих вне карьера, на расстояние: до 3 км I класс груза | 1 т груза | 621 | 4.46 |  |  | 4 квартал 2019 года
ЗП
|  | ЭМ |  |  | 4.46 |  | 2769.66 |  | 8.95 | 24788.46
в т.ч. ЗПМ
МР
|  | НР от ФОТ | % | 0 |  |  |  |  | 0=0*0.85
|  | СП от ФОТ | % | 0 |  |  |  |  | 0=0*0.8
|  | Всего по позиции |  |  |  |  | 2769.66 |  |  | 24788.46 | 39.92
24 | ТЕР01-01-108-02 | Планировка прицепными грейдерами: средними дна и откосов выемки, группа грунтов 2 | 1000 м2 спланированной поверхности | 2.07 | 90.17 |  |  | 4 квартал 2019 года |  |  | 3.2706
|  | ЗП | [6 empty] | 19.76
|  | ЭМ |  |  | 90.17 |  | 186.65 |  | 8.4 | 1567.88
|  | в т.ч. ЗПМ |  |  | (19,12) |  | (39,58) |  | 19.76 | (782,07)
МР
|  | НР от ФОТ | % | 95 |  |  | 37.6 |  | 81=95*0.85 | 633.48
|  | СП от ФОТ | % | 42.5 |  | 0.85 | 16.82 |  | 34=50*(0.85*0.8) | 265.9
|  | Всего по позиции |  |  |  |  | 241.07 |  |  | 2467.26 | 1191.91
1 | ТЕР01-02-001-01 | Уплотнение грунта прицепными катками на пневмоколесном ходу 25 т на первый проход по одному следу при толщине слоя: 25 см | 1000 м3 уплотненного грунта | 0.414 | 1892.85 |  |  | 4 квартал 2019 года |  |  | 7.1374
|  | ЗП | [6 empty] | 19.76
|  | ЭМ |  |  | 1892.85 |  | 783.64 |  | 7.74 | 6065.37
|  | в т.ч. ЗПМ |  |  | (209,81) |  | (86,86) |  | 19.76 | (1716,38)
МР
|  | НР от ФОТ | % | 95 |  |  | 82.52 |  | 81=95*0.85 | 1390.27
|  | СП от ФОТ | % | 42.5 |  | 0.85 | 36.92 |  | 34=50*(0.85*0.8) | 583.57
|  | Всего по позиции |  |  |  |  | 903.08 |  |  | 8039.21 | 19418.38
Щебенчатое основание
10 | ТЕРр68-9-1 | Исправление профиля оснований: щебеночных с добавлением нового материала | 1000 м2 площади основания | 2.07 | 21786.64 |  |  | 4 квартал 2019 года |  |  | 115.92
|  | ЗП |  |  | 659.91 |  | 1366.01 |  | 19.76 | 26992.43
|  | ЭМ |  |  | 2486.24 |  | 5146.52 |  | 8.47 | 43591
|  | в т.ч. ЗПМ |  |  | (260,67) |  | (539,59) |  | 19.76 | (10662,24)
|  | МР |  |  | 18640.49 |  | 38585.81 |  | 8.51 | 328365.28
|  | НР от ФОТ | % | 104 |  |  | 1981.82 |  | 88=104*0.85 | 33136.11
|  | СП от ФОТ | % | 60 |  |  | 1143.36 |  | 48=60*0.8 | 18074.24
|  | ЗТР | чел.час | 87.29 | [6 empty] | 180.6903
|  | Всего по позиции |  |  |  |  | 48223.52 |  |  | 450159.06 | 217468.14
11 | ТССЦ-408-0013 | Щебень из природного камня для строительных работ марка 800, фракция 5(3)-10 мм | м3 | -23.805 | 291.19 |  | -6931.78 | 4 квартал 2019 года | 8.81 | -61068.96
12 | ТССЦ-408-0014 | Щебень из природного камня для строительных работ марка 800, фракция 10-20 мм | м3 | -113.85 | 276.91 |  | -31526.2 | 4 квартал 2019 года | 8.46 | -266711.68
2 | занесено вручную | Щебень фракция 50-20 марка 600 | т | 190 | 545 |  | 103550 |  |  | 103550
15 | занесено вручную | Щебень фракция 40-70 марка 400 | т | 300 | 541.66 |  | 162498 |  |  | 162498
14 | ТССЦпг-03-21-01-060 | Перевозка грузов автомобилями-самосвалами грузоподъемностью 10 т, работающих вне карьера, на расстояние: до 60 км I класс груза | 1 т груза | 490 | 28.89 |  |  | 4 квартал 2019 года
ЗП
|  | ЭМ |  |  | 28.89 |  | 14156.1 |  | 8.95 | 126697.1
в т.ч. ЗПМ
МР
|  | НР от ФОТ | % | 0 |  |  |  |  | 0=0*0.85
|  | СП от ФОТ | % | 0 |  |  |  |  | 0=0*0.8
|  | Всего по позиции |  |  |  |  | 14156.1 |  |  | 126697.1 | 258.57
Съезд на дорогу
8 | ТЕР01-01-004-02 | Разработка грунта в отвал экскаваторами «драглайн» или «обратная лопата» с ковшом вместимостью: 0,4 (0,3-0,45) м3, группа грунтов 2 | 1000 м3 грунта | 0.2 | 4403.34 |  |  | 4 квартал 2019 года |  |  | 7.434
|  | ЗП |  |  | 62.26 |  | 12.45 |  | 19.76 | 246.05
|  | ЭМ |  |  | 4341.08 |  | 868.22 |  | 6.03 | 5235.34
|  | в т.ч. ЗПМ |  |  | (449,76) |  | (89,95) |  | 19.76 | (1777,45)
МР
|  | НР от ФОТ | % | 95 |  |  | 97.28 |  | 81=95*0.85 | 1639.04
|  | СП от ФОТ | % | 42.5 |  | 0.85 | 43.52 |  | 34=50*(0.85*0.8) | 687.99
|  | ЗТР | чел.час | 8.54 | [6 empty] | 1.708
|  | Всего по позиции |  |  |  |  | 1021.47 |  |  | 7808.42 | 39042.1
9 | ТЕР01-01-032-02 | Разработка грунта с перемещением до 10 м бульдозерами мощностью: 132 кВт (180 л.с.), группа грунтов 2 | 1000 м3 грунта | 0.2 | 858.9 |  |  | 4 квартал 2019 года |  |  | 0.77
|  | ЗП | [6 empty] | 19.76
|  | ЭМ |  |  | 858.9 |  | 171.78 |  | 5.51 | 946.51
|  | в т.ч. ЗПМ |  |  | (46,59) |  | (9,32) |  | 19.76 | (184,12)
МР
|  | НР от ФОТ | % | 95 |  |  | 8.85 |  | 81=95*0.85 | 149.14
|  | СП от ФОТ | % | 42.5 |  | 0.85 | 3.96 |  | 34=50*(0.85*0.8) | 62.6
|  | Всего по позиции |  |  |  |  | 184.59 |  |  | 1158.25 | 5791.25
13 | ТЕР01-01-108-02 | Планировка прицепными грейдерами: средними дна и откосов выемки, группа грунтов 2 | 1000 м2 спланированной поверхности | 0.2 | 90.17 |  |  | 4 квартал 2019 года |  |  | 0.316
|  | ЗП | [6 empty] | 19.76
|  | ЭМ |  |  | 90.17 |  | 18.03 |  | 8.4 | 151.49
|  | в т.ч. ЗПМ |  |  | (19,12) |  | (3,82) |  | 19.76 | (75,56)
МР
|  | НР от ФОТ | % | 95 |  |  | 3.63 |  | 81=95*0.85 | 61.2
|  | СП от ФОТ | % | 42.5 |  | 0.85 | 1.62 |  | 34=50*(0.85*0.8) | 25.69
|  | Всего по позиции |  |  |  |  | 23.28 |  |  | 238.38 | 1191.9
25 | ТЕР01-02-001-01 | Уплотнение грунта прицепными катками на пневмоколесном ходу 25 т на первый проход по одному следу при толщине слоя: 25 см | 1000 м3 уплотненного грунта | 0.2 | 1892.85 |  |  | 4 квартал 2019 года |  |  | 3.448
|  | ЗП | [6 empty] | 19.76
|  | ЭМ |  |  | 1892.85 |  | 378.57 |  | 7.74 | 2930.13
|  | в т.ч. ЗПМ |  |  | (209,81) |  | (41,96) |  | 19.76 | (829,17)
МР
|  | НР от ФОТ | % | 95 |  |  | 39.86 |  | 81=95*0.85 | 671.63
|  | СП от ФОТ | % | 42.5 |  | 0.85 | 17.83 |  | 34=50*(0.85*0.8) | 281.92
|  | Всего по позиции |  |  |  |  | 436.26 |  |  | 3883.68 | 19418.4
Ж/б трубы 3 шт
17 | ТЕР01-01-004-02 | Разработка грунта в отвал экскаваторами «драглайн» или «обратная лопата» с ковшом вместимостью: 0,4 (0,3-0,45) м3, группа грунтов 2 | 1000 м3 грунта | 0.06 | 4403.34 |  |  | 4 квартал 2019 года |  |  | 2.2302
|  | ЗП |  |  | 62.26 |  | 3.74 |  | 19.76 | 73.82
|  | ЭМ |  |  | 4341.08 |  | 260.46 |  | 6.03 | 1570.6
|  | в т.ч. ЗПМ |  |  | (449,76) |  | (26,99) |  | 19.76 | (533,24)
МР
|  | НР от ФОТ | % | 95 |  |  | 29.19 |  | 81=95*0.85 | 491.72
|  | СП от ФОТ | % | 42.5 |  | 0.85 | 13.06 |  | 34=50*(0.85*0.8) | 206.4
|  | ЗТР | чел.час | 8.54 | [6 empty] | 0.5124
|  | Всего по позиции |  |  |  |  | 306.45 |  |  | 2342.54 | 39042.33
18 | ТЕР30-07-002-01 | Укладка звеньев одноочковых водопропускных железобетонных круглых труб под насыпями железных и автомобильных дорог, отверстия труб: 0,5 м, высота насыпи до 0/0,9 м | 1 м3 железобетона звеньев | 2.22 | 1016.52 |  |  | 4 квартал 2019 года |  |  | 10.9668
|  | ЗП |  |  | 112.11 |  | 248.88 |  | 19.76 | 4917.95
|  | ЭМ |  |  | 706.76 |  | 1569.01 |  | 7.32 | 11485.13
|  | в т.ч. ЗПМ |  |  | (59,77) |  | (132,69) |  | 19.76 | (2621,94)
|  | МР |  |  | 197.65 |  | 438.78 |  | 6.18 | 2711.68
|  | НР от ФОТ | % | 110 |  |  | 419.73 |  | 94=110*0.85 | 7087.5
|  | СП от ФОТ | % | 68 |  | 0.85 | 259.47 |  | 54=80*(0.85*0.8) | 4071.54
|  | ЗТР | чел.час | 13.22 | [6 empty] | 29.3484
|  | Всего по позиции |  |  |  |  | 2935.87 |  |  | 30273.8 | 13636.85
19 | ТССЦ-403-1281 | Трубы безнапорные цилиндрические раструбные со стыковыми соединениями по ГОСТ 6482-88, диаметр 500 мм, прочность труб – вторая | м | 21 | 378.94 |  | 7957.74 | 4 квартал 2019 года | 5.78 | 45995.74
20 | занесено вручную | Щебень фракция 40-70 марка 400 | т | 60 | 541.66 |  | 32499.6 |  |  | 32499.6
21 | ТССЦпг-03-21-01-060 | Перевозка грузов автомобилями-самосвалами грузоподъемностью 10 т, работающих вне карьера, на расстояние: до 60 км I класс груза | 1 т груза | 60 | 28.89 |  |  | 4 квартал 2019 года
ЗП
|  | ЭМ |  |  | 28.89 |  | 1733.4 |  | 8.95 | 15513.93
в т.ч. ЗПМ
МР
|  | НР от ФОТ | % | 0 |  |  |  |  | 0=0*0.85
|  | СП от ФОТ | % | 0 |  |  |  |  | 0=0*0.8
|  | Всего по позиции |  |  |  |  | 1733.4 |  |  | 15513.93 | 258.57
Разъездные карманы, 3 шт
7 | ТЕР01-02-027-02 | Планировка площадей: механизированным способом, группа грунтов 2 | 1000 м2 спланированной площади | 0.27 | 139.3 |  |  | 4 квартал 2019 года |  |  | 0.297
|  | ЗП | [6 empty] | 19.76
|  | ЭМ |  |  | 139.3 |  | 37.61 |  | 7.72 | 290.36
|  | в т.ч. ЗПМ |  |  | (13,31) |  | (3,59) |  | 19.76 | (71,01)
МР
|  | НР от ФОТ | % | 80 |  |  | 2.87 |  | 68=80*0.85 | 48.29
|  | СП от ФОТ | % | 38.25 |  | 0.85 | 1.37 |  | 31=45*(0.85*0.8) | 22.01
|  | Всего по позиции |  |  |  |  | 41.85 |  |  | 360.66 | 1335.78
26 | ТЕР01-01-108-02 | Планировка прицепными грейдерами: средними дна и откосов выемки, группа грунтов 2 | 1000 м2 спланированной поверхности | 0.27 | 90.17 |  |  | 4 квартал 2019 года |  |  | 0.4266
|  | ЗП | [6 empty] | 19.76
|  | ЭМ |  |  | 90.17 |  | 24.35 |  | 8.4 | 204.51
|  | в т.ч. ЗПМ |  |  | (19,12) |  | (5,16) |  | 19.76 | (102,01)
МР
|  | НР от ФОТ | % | 95 |  |  | 4.9 |  | 81=95*0.85 | 82.63
|  | СП от ФОТ | % | 42.5 |  | 0.85 | 2.19 |  | 34=50*(0.85*0.8) | 34.68
|  | Всего по позиции |  |  |  |  | 31.44 |  |  | 321.82 | 1191.93
Песчаное основание
28 | ТЕР01-01-013-08 | Разработка грунта с погрузкой на автомобили-самосвалы экскаваторами с ковшом вместимостью: 0,65 (0,5-1) м3, группа грунтов 2 | 1000 м3 грунта | 0.054 | 4824.01 |  |  | 4 квартал 2019 года |  |  | 1.7869
|  | ЗП |  |  | 83.18 |  | 4.49 |  | 19.76 | 88.76
|  | ЭМ |  |  | 4730.04 |  | 255.42 |  | 6.72 | 1716.44
|  | в т.ч. ЗПМ |  |  | (400,39) |  | (21,62) |  | 19.76 | (427,23)
|  | МР |  |  | 10.79 |  | 0.59 |  | 8.99 | 5.23
|  | НР от ФОТ | % | 95 |  |  | 24.8 |  | 81=95*0.85 | 417.95
|  | СП от ФОТ | % | 42.5 |  | 0.85 | 11.1 |  | 34=50*(0.85*0.8) | 175.44
|  | ЗТР | чел.час | 11.41 | [6 empty] | 0.6161
|  | Всего по позиции |  |  |  |  | 296.4 |  |  | 2403.82 | 44515.19
29 | ТССЦпг-03-21-01-003 | Перевозка грузов автомобилями-самосвалами грузоподъемностью 10 т, работающих вне карьера, на расстояние: до 3 км I класс груза | 1 т груза | 81 | 4.46 |  |  | 4 квартал 2019 года
ЗП
|  | ЭМ |  |  | 4.46 |  | 361.26 |  | 8.95 | 3233.28
в т.ч. ЗПМ
МР
|  | НР от ФОТ | % | 0 |  |  |  |  | 0=0*0.85
|  | СП от ФОТ | % | 0 |  |  |  |  | 0=0*0.8
|  | Всего по позиции |  |  |  |  | 361.26 |  |  | 3233.28 | 39.92
30 | ТЕР01-01-108-02 | Планировка прицепными грейдерами: средними дна и откосов выемки, группа грунтов 2 | 1000 м2 спланированной поверхности | 0.27 | 90.17 |  |  | 4 квартал 2019 года |  |  | 0.4266
|  | ЗП | [6 empty] | 19.76
|  | ЭМ |  |  | 90.17 |  | 24.35 |  | 8.4 | 204.51
|  | в т.ч. ЗПМ |  |  | (19,12) |  | (5,16) |  | 19.76 | (102,01)
МР
|  | НР от ФОТ | % | 95 |  |  | 4.9 |  | 81=95*0.85 | 82.63
|  | СП от ФОТ | % | 42.5 |  | 0.85 | 2.19 |  | 34=50*(0.85*0.8) | 34.68
|  | Всего по позиции |  |  |  |  | 31.44 |  |  | 321.82 | 1191.93
31 | ТЕР01-02-001-01 | Уплотнение грунта прицепными катками на пневмоколесном ходу 25 т на первый проход по одному следу при толщине слоя: 25 см | 1000 м3 уплотненного грунта | 0.27 | 1892.85 |  |  | 4 квартал 2019 года |  |  | 4.6548
|  | ЗП | [6 empty] | 19.76
|  | ЭМ |  |  | 1892.85 |  | 511.07 |  | 7.74 | 3955.68
|  | в т.ч. ЗПМ |  |  | (209,81) |  | (56,65) |  | 19.76 | (1119,38)
МР
|  | НР от ФОТ | % | 95 |  |  | 53.82 |  | 81=95*0.85 | 906.7
|  | СП от ФОТ | % | 42.5 |  | 0.85 | 24.08 |  | 34=50*(0.85*0.8) | 380.59
|  | Всего по позиции |  |  |  |  | 588.97 |  |  | 5242.97 | 19418.41
Щебенчатое основание
32 | ТЕРр68-9-1 | Исправление профиля оснований: щебеночных с добавлением нового материала | 1000 м2 площади основания | 0.27 | 21786.64 |  |  | 4 квартал 2019 года |  |  | 15.12
|  | ЗП |  |  | 659.91 |  | 178.18 |  | 19.76 | 3520.75
|  | ЭМ |  |  | 2486.24 |  | 671.28 |  | 8.47 | 5685.78
|  | в т.ч. ЗПМ |  |  | (260,67) |  | (70,38) |  | 19.76 | (1390,73)
|  | МР |  |  | 18640.49 |  | 5032.93 |  | 8.51 | 42830.26
|  | НР от ФОТ | % | 104 |  |  | 258.5 |  | 88=104*0.85 | 4322.1
|  | СП от ФОТ | % | 60 |  |  | 149.14 |  | 48=60*0.8 | 2357.51
|  | ЗТР | чел.час | 87.29 | [6 empty] | 23.5683
|  | Всего по позиции |  |  |  |  | 6290.03 |  |  | 58716.4 | 217468.15
33 | ТССЦ-408-0013 | Щебень из природного камня для строительных работ марка 800, фракция 5(3)-10 мм | м3 | -3.105 | 291.19 |  | -904.14 | 4 квартал 2019 года | 8.81 | -7965.52
34 | ТССЦ-408-0014 | Щебень из природного камня для строительных работ марка 800, фракция 10-20 мм | м3 | -14.85 | 276.91 |  | -4112.11 | 4 квартал 2019 года | 8.46 | -34788.48
35 | занесено вручную | Щебень фракция 50-20 марка 600 | т | 25 | 545 |  | 13625 |  |  | 13625
36 | занесено вручную | Щебень фракция 40-70 марка 400 | т | 52 | 541.66 |  | 28166.32 |  |  | 28166.32
37 | ТССЦпг-03-21-01-060 | Перевозка грузов автомобилями-самосвалами грузоподъемностью 10 т, работающих вне карьера, на расстояние: до 60 км I класс груза | 1 т груза | 77 | 28.89 |  |  | 4 квартал 2019 года
ЗП
|  | ЭМ |  |  | 28.89 |  | 2224.53 |  | 8.95 | 19909.54
в т.ч. ЗПМ
МР
|  | НР от ФОТ | % | 0 |  |  |  |  | 0=0*0.85
|  | СП от ФОТ | % | 0 |  |  |  |  | 0=0*0.8
|  | Всего по позиции |  |  |  |  | 2224.53 |  |  | 19909.54 | 258.57
|  | Итого прямые затраты по разделу |  |  |  |  | 48292.9 |  |  | 739818.32
В том числе (справочно):
|  | фонд оплаты труда (ФОТ) |  |  |  |  | 3593.33 |  |  | 71004.44
|  | материалы |  |  |  |  | 8546.08 |  |  | 389752.62
|  | эксплуатация машин и механизмов |  |  |  |  | 37855.67 |  |  | 312696.59
|  | Накладные расходы |  |  |  |  | 3660.11 |  |  | 61393.41
|  | Сметная прибыль |  |  |  |  | 2000.13 |  |  | 31590.28
Итоги по разделу 1 Карла Маркса :
|  | Земляные работы, выполняемые по другим видам работ (подготовительным, сопутствующим, укрепительным) |  |  |  |  | 362.78 |  |  | 3125.7
|  | Земляные работы, выполняемые механизированным способом |  |  |  |  | 10412.47 |  |  | 84584.72
|  | Перевозка грузов автотранспортом |  |  |  |  | 21244.95 |  |  | 190142.31
|  | Благоустройство (ремонтно-строительные) |  |  |  |  | 11039.33 |  |  | 138340.82
|  | Автомобильные дороги | [7 empty] | 340338.92
|  | Мосты и трубы |  |  |  |  | 10893.61 |  |  | 76269.54
|  | Итого |  |  |  |  | 53953.14 |  |  | 832802.01
|  | Итого по разделу 1 Карла Маркса |  |  |  |  | 53953.14 |  |  | 832802.01
|  | Итого прямые затраты по смете |  |  |  |  | 48292.9 |  |  | 739818.32
В том числе (справочно):
|  | фонд оплаты труда (ФОТ) |  |  |  |  | 3593.33 |  |  | 71004.44
|  | материалы |  |  |  |  | 8546.08 |  |  | 389752.62
|  | эксплуатация машин и механизмов |  |  |  |  | 37855.67 |  |  | 312696.59
|  | Накладные расходы |  |  |  |  | 3660.11 |  |  | 61393.41
|  | Сметная прибыль |  |  |  |  | 2000.13 |  |  | 31590.28
Итоги по смете:
|  | Земляные работы, выполняемые по другим видам работ (подготовительным, сопутствующим, укрепительным) |  |  |  |  | 362.78 |  |  | 3125.7
|  | Земляные работы, выполняемые механизированным способом |  |  |  |  | 10412.47 |  |  | 84584.72
|  | Перевозка грузов автотранспортом |  |  |  |  | 21244.95 |  |  | 190142.31
|  | Благоустройство (ремонтно-строительные) |  |  |  |  | 11039.33 |  |  | 138340.82
|  | Автомобильные дороги | [7 empty] | 340338.92
|  | Мосты и трубы |  |  |  |  | 10893.61 |  |  | 76269.54
|  | Итого |  |  |  |  | 53953.14 |  |  | 832802.01
|  | НДС 20% |  |  |  |  | 10790.63 |  |  | 166560.4
|  | ВСЕГО по смете |  |  |  |  | 64743.77 |  |  | 999362.41
|  | ВСЕГО по смете с учетом коэфициента 1,049 в уровень цен 2021 года | [7 empty] | 1048331.1681
Составил: ___________________ Кудряшов М.А.
Note on A3: /<Заказчик>/
Note on L3: /<Подрядчик>/
Note on A8: <Наименование стройки>
Note on A12: <Индекс/ЛН локальной сметы>
Note on A15: на <Наименование локальной сметы>, <Наименование объекта>
Note on A18: <Основание>
Note on I20: <Итого по расчету> руб.
Note on K20: <Итого по расчету> руб.
Note on I21: <Итого ФОТ> руб.
Note on K21: <Итого ФОТ> руб.
Note on I22: <Итого ТЗ> чел.час
Note on A28: <Номер позиции по смете><Статус ресурса>
Note on B28: <Обоснование (код) позиции> <Пункт ТЧ>
Note on C28: <Наименование (текстовая часть) расценки> <Формула расчета стоимости единицы> Ц=<Формула базисной цены единицы ПЗ><Формула базисной цены единицы МАТ>
Note on D28: <Ед. измерения по расценке>
Note on E28: <Количество всего (физ. объем) по позиции> <Формула расчета физ. объема><Нормы НР по позиции для баз.цен><Нормы СП по позиции для баз.цен><ТЗ по позиции на единицу без коэффициентов><ТЗМ по позиции на единицу без коэффициентов>
Note on F28: <Исходное значение ПЗ по позиции на единицу>
Note on G28: <К-т к позиции на прямые затраты><К-т к позиции на основную з/п><К-т к позиции на эксплуатацию машин><К-т к позиции на з/п машинистов><К-т к позиции на материалы><К-т к позиции на трудозатраты рабочих> <К-т к позиции на трудозатраты механизаторов> <К-ты к НР по позиции для баз.цен><К-ты к СП по позиции для баз.цен>
Note on H28: <Общая стоимость ПЗ по позиции в базисных ценах с учетом к-тов к итогам> <Сумма НР по позиции при расчете в базисных ценах><Сумма СП по позиции при расчете в базисных ценах>
Note on I28: <Наименование индекса к позиции>
Note on J28: <Индекс к позиции на ОЗП><Индекс к позиции на ЭМ><Индекс к позиции на ЗПМ><Индекс к позиции на МАТ><Индекс к СМР><Строка задания НР для БИМ><Строка задания СП для БИМ>
Note on K28: <Общая стоимость ПЗ по позиции для БИМ до начисления НР и СП><Сумма НР по позиции для БИМ><Сумма СП по позиции для БИМ>
Note on L28: <Стоимость единицы по позиции с коэф-ми, НР и СП для БИМ><ТЗ по позиции всего><ТЗМ по позиции всего>
Note on C297: <Текстовая часть (итоги)>
Note on H297: <Прямые затраты в базисных ценах (итоги)>
Note on K297: <Прямые затраты (итоги)>
Note on L297: <Пустой идентификатор>
Note on B302: <Составил>
Note on B304: <Проверил>