## Мои данные
УТВЕРЖДАЮ | [7 empty] | СОГЛАСОВАНО
Глава Бичурга-Баишевского сельского поселения | [7 empty] | Начальник отдела строительства и ЖКХ
___________________В.В.Угарин | [7 empty] | ___________________Вашуркин В.В.
"___" __________ 2018 г. | [7 empty] | "____" _____________ 2018 г.
ЛОКАЛЬНАЯ СМЕТА
(локальный сметный расчет)
на укладку водопропускной железобетонной трубы для устройства перехода возле дома №38 по улице Карла Маркса в с.Бичурга-Баишево Шемуршинского района Чувашской Республики
(наименование работ и затрат, наименование объекта)
Основание:
[7 empty] | в базисном уровне цен |  | в текущем уровне цен
|  |  |  | Сметная стоимость |  |  | 64467,64 руб. |  | 438611,12 руб.
|  |  |  | Средства на оплату труда |  |  | 2567,48 руб. |  | 44853,66 руб.
Составлен(а) в ценах на
№ п/п | Шифр расценки и коды ресурсов | Наименование работ и затрат | Единица измерения | Кол-во единиц | Цена на ед. изм., руб. | Коэф. поправочные к позиции | Всего в базисных ценах, руб. | Пункт коэф. пересчета | Коэф. пересчета | Всего в текущих (прогнозных) ценах, руб. | Справочно
ЗТР, ЗТМ, всего чел.-час
1 | 2 | 3 | 4 | 5 | 6 | 7 | 8 | 9 | 10 | 11 | 12
Раздел 1.
СБОРНАЯ Ж/Б ТРУБА Д.1,0 М- ШТ /П.М-1/9,08
1 | ТЕР01-01-003-08 | Разработка грунта в отвал экскаваторами «драглайн» или «обратная лопата» с ковшом вместимостью: 0,65 (0,5-1) м3, группа грунтов 2 Объеи: 4,54+48,6 | 1000 м3 грунта | 0.05314 | 3575.69 |  |  | 3 квартал 2018 года |  |  | 0,55691,21
|  | ЗП |  |  | 76.4 |  | 4.06 |  | 17.47 | 70.93
|  | ЭМ |  |  | 3499.29 |  | 185.95 |  | 5.89 | 1095.26
|  | в т.ч. ЗПМ |  |  | 275.52 |  | 14.64 |  | 17.47 | 255.78
МР
|  | НР от ФОТ | % | 95 |  |  | 17.77 |  | 81=95*0.85 | 264.64
|  | СП от ФОТ | % | 50 |  |  | 9.35 |  | 40=50*0.8 | 130.68
|  | Всего по позиции |  |  |  |  | 217.13 |  |  | 1561.51
8 | ТЕР01-01-033-05 | Засыпка траншей и котлованов с перемещением грунта до 5 м бульдозерами мощностью: 79 кВт (108 л.с.), группа грунтов 2 | 1000 м3 грунта | 0.022 | 452.99 |  |  | 3 квартал 2018 года |  |  | 0.092
ЗП
|  | ЭМ |  |  | 452.99 |  | 9.97 |  | 7.06 | 70.36
|  | в т.ч. ЗПМ |  |  | 50.58 |  | 1.11 |  | 17.47 | 19.44
МР
|  | НР от ФОТ | % | 95 |  |  | 1.05 |  | 81=95*0.85 | 15.75
|  | СП от ФОТ | % | 50 |  |  | 0.56 |  | 40=50*0.8 | 7.78
|  | Всего по позиции |  |  |  |  | 11.58 |  |  | 93.89
2 | ТЕР01-01-033-11 | При перемещении грунта на каждые последующие 5 м добавлять: к расценке 01-01-033-05 Объем: 22*3 | 1000 м3 грунта | 0.066 | 200.48 |  |  | 3 квартал 2018 года |  |  | 0.1221
ЗП
|  | ЭМ |  |  | 200.48 |  | 13.23 |  | 7.06 | 93.42
|  | в т.ч. ЗПМ |  |  | 22.39 |  | 1.48 |  | 17.47 | 25.82
МР
|  | НР от ФОТ | % | 95 |  |  | 1.41 |  | 81=95*0.85 | 20.91
|  | СП от ФОТ | % | 50 |  |  | 0.74 |  | 40=50*0.8 | 10.33
|  | Всего по позиции |  |  |  |  | 15.38 |  |  | 124.66
9 | ТЕР30-01-001-02 | Устройство подушек под фундаменты опор мостов: песчаных, из гравия, дресвы или их смеси с песком | 100 м3 подушки | 0.172 | 9294.76 |  |  | 3 квартал 2018 года |  |  | 38,70691,2143
|  | ЗП |  |  | 1717.06 |  | 295.33 |  | 17.47 | 5159.49
|  | ЭМ |  |  | 427.7 |  | 73.56 |  | 7.95 | 584.84
|  | в т.ч. ЗПМ |  |  | 63.54 |  | 10.93 |  | 17.47 | 190.93
|  | МР |  |  | 7150 |  | 1229.81 |  | 7.38 | 9075.92
|  | НР от ФОТ | % | 110 |  |  | 336.89 |  | 94=110*0.85 | 5029.39
|  | СП от ФОТ | % | 80 |  |  | 245.01 |  | 64=80*0.8 | 3424.27
|  | Всего по позиции |  |  |  |  | 2180.6 |  |  | 23273.91
10 | ТССЦ-408-0200 | Смесь песчано-гравийная природная Объем: 17,2*1,1 | м3 | 18.92 | 144 |  | 2724.48 | 3 квартал 2018 года | 6.04 | 16455.86
4 | ТЕР23-01-001-02 | Устройство основания под трубопроводы: щебеночного | 10 м3 основания | 0.545 | 3532.7 |  |  | 3 квартал 2018 года |  |  | 5,5590,278
|  | ЗП |  |  | 77.83 |  | 42.42 |  | 17.47 | 741.03
|  | ЭМ |  |  | 44.49 |  | 24.25 |  | 6.83 | 165.61
|  | в т.ч. ЗПМ |  |  | 4.59 |  | 2.5 |  | 17.47 | 43.7
|  | МР |  |  | 3410.38 |  | 1858.65 |  | 3.89 | 7230.17
|  | НР от ФОТ | % | 130 |  |  | 58.4 |  | 111=130*0.85 | 871.05
|  | СП от ФОТ | % | 89 |  |  | 39.98 |  | 71=89*0.8 | 557.16
|  | Всего по позиции |  |  |  |  | 2023.7 |  |  | 9565.02
3 | ТССЦ-408-0015 | Щебень из природного камня для строительных работ марка 800, фракция 20-40 мм Объем: 0,545*12,5 | м3 | 6.8125 | 269.77 |  | 1837.81 | 3 квартал 2018 года | 7.66 | 14077.61
6 | ТЕР23-01-001-02 | Устройство основания под трубопроводы: щебеночного Объем: 0,08*12,5 | 10 м3 основания | 0.08 | 3532.7 |  |  | 3 квартал 2018 года |  |  | 0,8160,0408
|  | ЗП |  |  | 77.83 |  | 6.23 |  | 17.47 | 108.78
|  | ЭМ |  |  | 44.49 |  | 3.56 |  | 6.83 | 24.31
|  | в т.ч. ЗПМ |  |  | 4.59 |  | 0.37 |  | 17.47 | 6.42
|  | МР |  |  | 3410.38 |  | 272.83 |  | 3.89 | 1061.3
|  | НР от ФОТ | % | 130 |  |  | 8.58 |  | 111=130*0.85 | 127.87
|  | СП от ФОТ | % | 89 |  |  | 5.87 |  | 71=89*0.8 | 81.79
|  | Всего по позиции |  |  |  |  | 297.07 |  |  | 1404.05
5 | ТССЦ-408-0015 | Щебень из природного камня для строительных работ марка 800, фракция 20-40 мм | м3 | 1 | 269.77 |  | 269.77 | 3 квартал 2018 года | 7.66 | 2066.44
7 | ТЕР30-01-010-01 | Устройство монолитных фундаментов труб и опор мостов | 100 м3 бетона в деле | 0.01 | 80486.71 |  |  | 3 квартал 2018 года |  |  | 3,190,4994
|  | ЗП |  |  | 2768.92 |  | 27.69 |  | 17.47 | 483.73
|  | ЭМ |  |  | 7304.67 |  | 73.05 |  | 5.42 | 395.91
|  | в т.ч. ЗПМ |  |  | 644.23 |  | 6.44 |  | 17.47 | 112.55
|  | МР |  |  | 70413.12 |  | 704.13 |  | 6.6 | 4647.27
|  | НР от ФОТ | % | 110 |  |  | 37.54 |  | 94=110*0.85 | 560.5
|  | СП от ФОТ | % | 80 |  |  | 27.3 |  | 64=80*0.8 | 381.62
|  | Всего по позиции |  |  |  |  | 869.71 |  |  | 6469.03
14 | ТССЦ-401-0206 | Бетон гидротехнический, класс В15 (М200) | м3 | -1.02 | 605 |  | -617.1 | 3 квартал 2018 года | 6.98 | -4307.36
15 | ТССЦ-401-0007 | Бетон тяжелый, класс В20 (М250) | м3 | 1.02 | 668 |  | 681.36 | 3 квартал 2018 года | 5.56 | 3788.36
16 | ТЕР30-07-014-03 | Сооружение оголовков круглых водопропускных труб одноочковых отверстием: 1-2 м | 1 м3 сборных конструкций | 6 | 287.05 |  |  | 3 квартал 2018 года |  |  | 18,724,08
|  | ЗП |  |  | 26.46 |  | 158.76 |  | 17.47 | 2773.54
|  | ЭМ |  |  | 97.12 |  | 582.72 |  | 5.38 | 3135.03
|  | в т.ч. ЗПМ |  |  | 8.23 |  | 49.38 |  | 17.47 | 862.67
|  | МР |  |  | 163.47 |  | 980.82 |  | 6.83 | 6699
|  | НР от ФОТ | % | 110 |  |  | 228.95 |  | 94=110*0.85 | 3418.04
|  | СП от ФОТ | % | 80 |  |  | 166.51 |  | 64=80*0.8 | 2327.17
|  | Всего по позиции |  |  |  |  | 2117.76 |  |  | 18352.78
11 | ТССЦ-401-0007 | Бетон тяжелый, класс В20 (М250) | м3 | 1.26 | 668 |  | 841.68 | 3 квартал 2018 года | 5.56 | 4679.74
12 | ТССЦ-403-1620 | Блоки железобетонные оголовков железобетонных и бетонных труб и лотков | м3 | 6 | 1593 |  | 9558 | 3 квартал 2018 года | 3.96 | 37849.68
13 | ТЕР30-07-002-03 | Укладка звеньев одноочковых водопропускных железобетонных круглых труб под насыпями железных и автомобильных дорог, отверстия труб: 1 м, высота насыпи до 3/4 м | 1 м3 железобетона звеньев | 3.15 | 796.37 |  |  | 3 квартал 2018 года |  |  | 27,84613,0095
|  | ЗП |  |  | 74.96 |  | 236.12 |  | 17.47 | 4125.09
|  | ЭМ |  |  | 591.47 |  | 1863.13 |  | 5.38 | 10023.64
|  | в т.ч. ЗПМ |  |  | 49.97 |  | 157.41 |  | 17.47 | 2749.87
|  | МР |  |  | 129.94 |  | 409.32 |  | 6.15 | 2517.26
|  | НР от ФОТ | % | 110 |  |  | 432.88 |  | 94=110*0.85 | 6462.46
|  | СП от ФОТ | % | 80 |  |  | 314.82 |  | 64=80*0.8 | 4399.97
|  | Всего по позиции |  |  |  |  | 3256.27 |  |  | 27528.42
17 | ТССЦ-403-1307 | Трубы железобетонные безнапорные круглые, нормальной прочности, диаметр условного прохода 1000 мм | м | 9.08 | 790.49 |  | 7177.65 | 3 квартал 2018 года | 6.03 | 43281.22
18 | ТЕР30-08-023-02 | Устройство гидроизоляции опор мостов и труб: оклеечной (2 слоя) | 100 м2 изолируемой поверхности | 0.0636 | 7541.68 |  |  | 3 квартал 2018 года |  |  | 7,46850,3085
|  | ЗП |  |  | 1032.21 |  | 65.65 |  | 17.47 | 1146.88
|  | ЭМ |  |  | 580.45 |  | 36.92 |  | 6.04 | 222.98
|  | в т.ч. ЗПМ |  |  | 45.3 |  | 2.88 |  | 17.47 | 50.33
|  | МР |  |  | 5929.02 |  | 377.08 |  | 4.5 | 1696.88
|  | НР от ФОТ | % | 110 |  |  | 75.38 |  | 94=110*0.85 | 1125.38
|  | СП от ФОТ | % | 80 |  |  | 54.82 |  | 64=80*0.8 | 766.21
|  | Всего по позиции |  |  |  |  | 609.85 |  |  | 4958.33
19 | ТЕР30-08-023-03 | Устройство гидроизоляции опор мостов и труб: обмазочной битумной мастикой двухслойной Объем 34,5+30 | 100 м2 изолируемой поверхности | 0.645 | 5257.73 |  |  | 3 квартал 2018 года |  |  | 46,0532,0898
|  | ЗП |  |  | 612.61 |  | 395.13 |  | 17.47 | 6902.98
|  | ЭМ |  |  | 389.19 |  | 251.03 |  | 6.04 | 1516.21
|  | в т.ч. ЗПМ |  |  | 30.36 |  | 19.58 |  | 17.47 | 342.1
|  | МР |  |  | 4255.93 |  | 2745.08 |  | 5.5 | 15097.91
|  | НР от ФОТ | % | 110 |  |  | 456.18 |  | 94=110*0.85 | 6810.38
|  | СП от ФОТ | % | 80 |  |  | 331.77 |  | 64=80*0.8 | 4636.85
|  | Всего по позиции |  |  |  |  | 4179.19 |  |  | 34964.33
УКРЕПИТЕЛЬНЫЕ РАБОТЫ
20 | ТЕР01-02-046-05 | Укрепление откосов земляного полотна бетонными : монолитными плитами при толщине до 10 см Объем 2,8/0,08 | 100 м2 укрепляемой поверхности | 0.35 | 11540.97 |  |  | 3 квартал 2018 года |  |  | 47,3971,12
|  | ЗП |  |  | 1014.3 |  | 355.01 |  | 17.47 | 6201.94
|  | ЭМ |  |  | 426.13 |  | 149.15 |  | 6.38 | 951.55
|  | в т.ч. ЗПМ |  |  | 32.42 |  | 11.35 |  | 17.47 | 198.23
|  | МР |  |  | 10100.54 |  | 3535.18 |  | 6.18 | 21847.46
|  | НР от ФОТ | % | 80 |  |  | 293.09 |  | 68=80*0.85 | 4352.12
|  | СП от ФОТ | % | 45 |  |  | 164.86 |  | 36=45*0.8 | 2304.06
|  | Всего по позиции |  |  |  |  | 4497.29 |  |  | 35657.13
21 | ТССЦ-401-0007 | Бетон тяжелый, класс В20 (М250) Объем: (0.35)*(10.2) | м3 | 3.57 | 668 |  | 2384.76 | 3 квартал 2018 года | 5.56 | 13259.27
22 | ТЕР01-02-046-06 | Укрепление откосов земляного полотна бетонными : на каждый 1 см изменения толщины добавлять к расценке 01-02-046-05 Объем: -35*2 | 100 м2 укрепляемой поверхности | -0.7 | 748.41 |  |  | 3 квартал 2018 года |  |  | -5.334
|  | ЗП |  |  | 57.07 |  | -39.95 |  | 17.47 | -697.91
|  | ЭМ |  |  | 1.84 |  | -1.29 |  | 7.66 | -9.87
в т.ч. ЗПМ
|  | МР |  |  | 689.5 |  | -482.65 |  | 5.7 | -2751.1
|  | НР от ФОТ | % | 80 |  |  | -31.96 |  | 68=80*0.85 | -474.58
|  | СП от ФОТ | % | 45 |  |  | -17.98 |  | 36=45*0.8 | -251.25
|  | Всего по позиции |  |  |  |  | -573.83 |  |  | -4184.71
23 | ТССЦ-401-0007 | Бетон тяжелый, класс В20 (М250) | м3 | -0.714 | 668 |  | -476.95 | 3 квартал 2018 года | 5.56 | -2651.85
24 | ТЕР01-02-046-05 | Укрепление откосов земляного полотна бетонными : монолитными плитами при толщине до 10 см | 100 м2 укрепляемой поверхности | 0.25 | 11540.97 |  |  | 3 квартал 2018 года |  |  | 33,8550,8
|  | ЗП |  |  | 1014.3 |  | 253.58 |  | 17.47 | 4429.96
|  | ЭМ |  |  | 426.13 |  | 106.53 |  | 6.38 | 679.68
|  | в т.ч. ЗПМ |  |  | 32.42 |  | 8.11 |  | 17.47 | 141.59
|  | МР |  |  | 10100.54 |  | 2525.13 |  | 6.18 | 15605.33
|  | НР от ФОТ | % | 80 |  |  | 209.35 |  | 68=80*0.85 | 3108.65
|  | СП от ФОТ | % | 45 |  |  | 117.76 |  | 36=45*0.8 | 1645.76
|  | Всего по позиции |  |  |  |  | 3212.35 |  |  | 25469.38
25 | ТССЦ-401-0007 | Бетон тяжелый, класс В20 (М250) | м3 | 2.55 | 668 |  | 1703.4 | 3 квартал 2018 года | 5.56 | 9470.9
26 | С кальк. | Песок для строительных работ, цена м3: 421,38/6,76=62,334 | м3 | 0.00024 | 62.33 |  | 0.02 |  |  | 0.02
27 | ТЕР01-02-046-06 | Укрепление откосов земляного полотна бетонными : на каждый 1 см изменения толщины добавлять к расценке 01-02-046-05 | 100 м2 укрепляемой поверхности | 0.5 | 748.41 |  |  | 3 квартал 2018 года |  |  | 3.81
|  | ЗП |  |  | 57.07 |  | 28.54 |  | 17.47 | 498.51
|  | ЭМ |  |  | 1.84 |  | 0.92 |  | 7.66 | 7.05
в т.ч. ЗПМ
|  | МР |  |  | 689.5 |  | 344.75 |  | 5.7 | 1965.07
|  | НР от ФОТ | % | 80 |  |  | 22.83 |  | 68=80*0.85 | 338.99
|  | СП от ФОТ | % | 45 |  |  | 12.84 |  | 36=45*0.8 | 179.46
|  | Всего по позиции |  |  |  |  | 409.88 |  |  | 2989.08
28 | ТЕР01-02-047-03 | Устройство упоров при укреплении откосов земляного полотна бетонными плитами: монолитных | 100 м упора | 0.055 | 27290.31 |  |  | 3 квартал 2018 года |  |  | 16,49010,0297
|  | ЗП |  |  | 2308.61 |  | 126.97 |  | 17.47 | 2218.23
|  | ЭМ |  |  | 64.4 |  | 3.54 |  | 6.55 | 23.2
|  | в т.ч. ЗПМ |  |  | 5.59 |  | 0.31 |  | 17.47 | 5.37
|  | МР |  |  | 24917.3 |  | 1370.46 |  | 6.22 | 8524.21
|  | НР от ФОТ | % | 80 |  |  | 101.82 |  | 68=80*0.85 | 1512.05
|  | СП от ФОТ | % | 45 |  |  | 57.28 |  | 36=45*0.8 | 800.5
|  | Всего по позиции |  |  |  |  | 1660.07 |  |  | 13078.19
33 | С кальк. | Песок для строительных работ, цена м3: 421,38/6,76=62,334 | м3 | 0.04235 | 62.33 |  | 2.64 |  |  | 2.64
29 | ТССЦ-401-0007 | Бетон тяжелый, класс В20 (М250) | м3 | 1.573 | 668 |  | 1050.76 | 3 квартал 2018 года | 5.56 | 5842.25
30 | ТЕР01-02-044-01 | Устройство каменной наброски или призмы | 100 м3 камня в деле | 0.0263 | 23044.07 |  |  | 3 квартал 2018 года |  |  | 7.3903
|  | ЗП |  |  | 2183.37 |  | 57.42 |  | 17.47 | 1003.17
|  | ЭМ |  |  | 9.25 |  | 0.24 |  | 7.85 | 1.91
в т.ч. ЗПМ
|  | МР |  |  | 20851.45 |  | 548.4 |  | 9.34 | 5122
|  | НР от ФОТ | % | 80 |  |  | 45.94 |  | 68=80*0.85 | 682.16
|  | СП от ФОТ | % | 45 |  |  | 25.84 |  | 36=45*0.8 | 361.14
|  | Всего по позиции |  |  |  |  | 677.84 |  |  | 7170.38
34 | ТЕР27-03-004-02 | Устройство выравнивающего слоя из асфальтобетонной смеси: без применения укладчиков асфальтобетона | 100 т смеси | 0.01188 | 51776.91 |  |  | 3 квартал 2018 года |  |  | 0,73940,2668
|  | ЗП |  |  | 559.54 |  | 6.65 |  | 17.47 | 116.13
|  | ЭМ |  |  | 1907.81 |  | 22.66 |  | 7.43 | 168.4
|  | в т.ч. ЗПМ |  |  | 267.05 |  | 3.17 |  | 17.47 | 55.42
|  | МР |  |  | 49309.56 |  | 585.8 |  | 7.98 | 4674.66
|  | НР от ФОТ | % | 142 |  |  | 13.94 |  | 121=142*0.85 | 207.58
|  | СП от ФОТ | % | 95 |  |  | 9.33 |  | 76=95*0.8 | 130.38
|  | Всего по позиции |  |  |  |  | 638.38 |  |  | 5297.15
35 | ТССЦ-101-1556 | Битумы нефтяные дорожные марки БНД-60/90, БНД 90/130 | т | 0.000879 | 1992 |  | 1.75 | 3 квартал 2018 года | 7.45 | 13.04
31 | ТЕР01-02-057-02 | Разработка грунта вручную в траншеях глубиной до 2 м без креплений с откосами, группа грунтов: 2 | 100 м3 грунта | 0.23 | 1122.66 |  |  | 3 квартал 2018 года |  |  | 35.42
|  | ЗП |  |  | 1122.66 |  | 258.21 |  | 17.47 | 4510.96
ЭМ
в т.ч. ЗПМ
МР
|  | НР от ФОТ | % | 80 |  |  | 206.57 |  | 68=80*0.85 | 3067.45
|  | СП от ФОТ | % | 45 |  |  | 116.19 |  | 36=45*0.8 | 1623.95
|  | Всего по позиции |  |  |  |  | 580.97 |  |  | 9202.36
Поправки на перевозку материалов
36 | ТССЦпг-03-21-01-030 | Перевозка грузов автомобилями-самосвалами грузоподъемностью 10 т, работающих вне карьера, на расстояние: до 30 км I класс груза | 1 т груза | -24.2768 | 17.92 |  |  | 3 квартал 2018 года
ЗП
|  | ЭМ |  |  | 17.92 |  | -435.04 |  | 7.97 | -3467.27
в т.ч. ЗПМ
МР
|  | НР от ФОТ | % | 0 |  |  |  |  | 0=0*0.85
|  | СП от ФОТ | % | 0 |  |  |  |  | 0=0*0.8
|  | Всего по позиции |  |  |  |  | -435.04 |  |  | -3467.27
37 | ТССЦпг-03-21-01-096 | Перевозка грузов автомобилями-самосвалами грузоподъемностью 10 т, работающих вне карьера, на расстояние: до 96 км I класс груза | 1 т груза | 24.2768 | 42.06 |  |  | 3 квартал 2018 года
ЗП
|  | ЭМ |  |  | 42.06 |  | 1021.08 |  | 7.97 | 8138.03
в т.ч. ЗПМ
МР
|  | НР от ФОТ | % | 0 |  |  |  |  | 0=0*0.85
|  | СП от ФОТ | % | 0 |  |  |  |  | 0=0*0.8
|  | Всего по позиции |  |  |  |  | 1021.08 |  |  | 8138.03
38 | ТССЦпг-03-21-01-030 | Перевозка грузов автомобилями-самосвалами грузоподъемностью 10 т, работающих вне карьера, на расстояние: до 30 км I класс груза | 1 т груза | -1.2 | 17.92 |  |  | 3 квартал 2018 года
ЗП
|  | ЭМ |  |  | 17.92 |  | -21.5 |  | 7.97 | -171.39
в т.ч. ЗПМ
МР
|  | НР от ФОТ | % | 0 |  |  |  |  | 0=0*0.85
|  | СП от ФОТ | % | 0 |  |  |  |  | 0=0*0.8
|  | Всего по позиции |  |  |  |  | -21.5 |  |  | -171.39
32 | ТССЦпг-03-21-01-096 | Перевозка грузов автомобилями-самосвалами грузоподъемностью 10 т, работающих вне карьера, на расстояние: до 96 км I класс груза | 1 т груза | 1.2 | 42.06 |  |  | 3 квартал 2018 года
ЗП
|  | ЭМ |  |  | 42.06 |  | 50.47 |  | 7.97 | 402.26
в т.ч. ЗПМ
МР
|  | НР от ФОТ | % | 0 |  |  |  |  | 0=0*0.85
|  | СП от ФОТ | % | 0 |  |  |  |  | 0=0*0.8
|  | Всего по позиции |  |  |  |  | 50.47 |  |  | 402.26
Итого прямые затраты по разделу в текущих ценах | [9 empty] | 310685.72
Накладные расходы | [9 empty] | 37500.78
Сметная прибыль | [9 empty] | 23517.84
Итого по разделу 1 | [9 empty] | 371704.34
Итого прямые затраты по смете в текущих ценах | [9 empty] | 310685.72
Накладные расходы | [9 empty] | 37500.78
Сметная прибыль | [9 empty] | 23517.84
Итоги по смете:
Земляные работы, выполняемые механизированным способом | [9 empty] | 1780.06
Мосты и трубы | [9 empty] | 185891.31
Наружные сети водопровода, канализации, теплоснабжения, газопровода | [9 empty] | 69123.54
Земляные работы, выполняемые по другим видам работ (подготовительным, сопутствующим, укрепительным) | [9 empty] | 95508.29
Автомобильные дороги | [9 empty] | 5297.15
Земляные работы, выполняемые ручным способом | [9 empty] | 9202.36
Перевозка грузов автотранспортом | [9 empty] | 4901.63
Итого | [9 empty] | 371704.34
В том числе:
Материалы | [9 empty] | 246841.16
Машины и механизмы | [9 empty] | 24051.12
ФОТ | [9 empty] | 44853.66
Накладные расходы | [9 empty] | 37500.78
Сметная прибыль | [9 empty] | 23517.84
НДС 18% | [9 empty] | 66906.78
ВСЕГО по смете | [9 empty] | 438611.12
Составил: ___________________Кудряшов М.А.
Note on A4: /<Заказчик>/
Note on I4: /<Подрядчик>/
Note on A7: <Индекс/ЛН локальной сметы>
Note on A10: на <Наименование локальной сметы>, <Наименование объекта>
Note on A13: <Основание>
Note on H15: <Итого по расчету> руб.
Note on J15: <Итого по расчету> руб.
Note on H16: <Итого ФОТ> руб.
Note on J16: <Итого ФОТ> руб.
Note on A21: <Номер позиции по смете>
Note on B21: <Обоснование (код) позиции>
Note on C21: <Наименование (текстовая часть) расценки> <Формула расчета стоимости единицы> <Обоснование коэффициентов>
Note on D21: <Ед. измерения по расценке>
Note on E21: <Количество всего (физ. объем) по позиции><Нормы НР(неокругл.) по позиции при БИМ><Нормы СП(неокругл.) по позиции при БИМ>
Note on F21: <Исходное значение ПЗ по позиции на единицу>
Note on G21: <К-т к позиции на прямые затраты><К-т к позиции на основную з/п><К-т к позиции на эксплуатацию машин><К-т к позиции на з/п машинистов><К-т к позиции на материалы><К-т к позиции на трудозатраты рабочих> <К-т к позиции на трудозатраты механизаторов> <К-ты к НР по позиции для баз.цен><К-ты к СП по позиции для баз.цен>
Note on H21: <Общая стоимость ПЗ по позиции в базисных ценах с учетом к-тов к итогам> <Сумма НР по позиции при расчете в базисных ценах><Сумма СП по позиции при расчете в базисных ценах>
Note on I21: <Наименование индекса к позиции>
Note on J21: <Индекс к позиции на ОЗП><Индекс к позиции на ЭМ><Индекс к позиции на ЗПМ><Индекс к позиции на МАТ><Индекс к СМР><Строка задания НР для БИМ><Строка задания СП для БИМ>
Note on K21: <Общая стоимость ПЗ по позиции для БИМ до начисления НР и СП><Сумма НР по позиции для БИМ><Сумма СП по позиции для БИМ>
Note on L21: <ТЗ по позиции всего><ТЗМ по позиции всего>
Note on A229: <Текстовая часть (итоги)>
Note on K229: <Прямые затраты (итоги)>
Note on L229: <Пустой идентификатор>
Note on B253: <Составил>
Note on B255: <Проверил>