## Мои данные
УТВЕРЖДАЮ
Глава администрации Бичурга-Баишевского сельского поселения
___________________Угарин В.В.
"___" __________ 2017 г.
(наименование стройки)
ЛОКАЛЬНАЯ СМЕТА № 02-01-03
(локальный сметный расчет)
на устройство ограды вокруг Бичурга-Баишевской школы в с.Бичурга-Баишево Шемуршинского района
(наименование работ и затрат, наименование объекта)
Основание:
[7 empty] | в базисном уровне цен |  | в текущем уровне цен
|  |  |  | Сметная стоимость |  |  | 9176,86 руб. |  | 205632,7 руб.
|  |  |  | Средства на оплату труда |  |  | 2383 руб. |  | 42245 руб.
Составлен(а) в ценах на
№ п/п | Шифр расценки и коды ресурсов | Наименование работ и затрат | Единица измерения | Кол-во единиц | Цена на ед. изм., руб. | Коэф. поправочные к позиции | Всего в базисных ценах, руб. | Пункт коэф. пересчета | Коэф. пересчета | Всего в текущих (прогнозных) ценах, руб. | Справочно
ЗТР, ЗТМ, всего чел.-час
1 | 2 | 3 | 4 | 5 | 6 | 7 | 8 | 9 | 10 | 11 | 12
Раздел 1. Передняя часть (151 м)
Сборка и установка
1 | ТЕР14-02-014-01 | Установка металлических конструкций каркасов и ограждений 545,41 = 1 053,11 + (45,13 - 105) x 8,48 | 1 т | 1.75 | 545.41 |  |  | 3 квартал 2016 года
| 40502 | Установки для сварки ручной дуговой (постоянного тока) | маш.час | 1.24 | 7.55 |  | 9.36 |  | 6.49 | 60.75
| 400001 | Автомобили бортовые, грузоподъемность до 5 т | маш.час | 0.61 | 91.76 |  | 55.97 |  | 6.49 | 363.25
| 101-0605 | Мастика герметизирующая нетвердеющая «Гэлан» | т | 0.0012 | 17183 |  | 20.62 |  | 4.21 | 86.81
| 101-1514 | Электроды диаметром 4 мм Э42А | т | 0.0009 | 12650 |  | 11.39 |  | 4.21 | 47.95
| 102-0024 | Бруски обрезные хвойных пород длиной 4-6,5 м, шириной 75-150 мм, толщиной 40-75 мм, II сорта | м3 | 0.1225 | 1339.01 |  | 164.03 |  | 4.21 | 690.57
| 113-0246 | Эмаль ПФ-115 серая | т | 0.0014 | 16437.77 |  | 23.01 |  | 4.21 | 96.87
|  | ЗП |  |  | 382.7 |  | 670 |  | 17.73 | 11874
|  | ЭМ |  |  | 37.48 |  | 66 |  | 6.49 | 426
в т.ч. ЗПМ
|  | МР |  |  | 125.23 |  | 218 |  | 4.21 | 923
|  | НР от ФОТ | % | 103 |  |  | 690 |  | 88=103*0.85 | 10449
|  | СП от ФОТ | % | 75 |  |  | 503 |  | 60=75*0.8 | 7124
|  | ЗТР | чел.час | [7 empty] | 78.98
|  | Всего по позиции |  |  |  |  | 2147 |  |  | 30796
2 | Прайс (занесено вручную) | Металлоконструкции стальные | т | 1.75 | 15250 |  | 26688 |  |  | 26688
Калитка
3 | ТЕР09-08-002-07 | Устройство калиток из готовых металлических решетчатых панелей | 10 калиток | 0.1 | 43.64 |  |  | 3 квартал 2016 года
| 40101 | Электростанции передвижные 2 кВт | маш.час | 0.03 | 21.2 |  | 0.64 |  | 8.37 | 5.36
| 350155 | Гайковерт электрический | маш.час | 0.03 | 1.1 |  | 0.03 |  | 8.37 | 0.25
| 400001 | Автомобили бортовые, грузоподъемность до 5 т | маш.час | 0.01 | 91.76 |  | 0.92 |  | 8.37 | 7.7
|  | ЗП |  |  | 26.38 |  | 3 |  | 17.73 | 47
|  | ЭМ |  |  | 17.26 |  | 1 |  | 8.37 | 14
|  | в т.ч. ЗПМ |  |  | 2.9 |  |  |  | 17.73 | 5
МР
|  | НР от ФОТ | % | 90 |  |  | 3 |  | 77=90*0.85 | 40
|  | СП от ФОТ | % | 85 |  |  | 3 |  | 68=85*0.8 | 35
|  | ЗТР | чел.час | [7 empty] | 0.33
|  | ЗТМ | чел.час | [7 empty] | 0.03
|  | Всего по позиции |  |  |  |  | 10 |  |  | 136
4 | Прайс | Калитка из профилей | шт. | 1 | 1000 |  | 1000 |  |  | 1000
Ворота( 2 шт)
5 | ТЕР09-08-002-07 | Устройство калиток из готовых металлических решетчатых панелей(2-х створчатые ворота) | 10 калиток | 0.4 | 43.64 |  |  | 3 квартал 2016 года
| 40101 | Электростанции передвижные 2 кВт | маш.час | 0.11 | 21.2 |  | 2.33 |  | 8.37 | 19.5
| 350155 | Гайковерт электрический | маш.час | 0.11 | 1.1 |  | 0.12 |  | 8.37 | 1
| 400001 | Автомобили бортовые, грузоподъемность до 5 т | маш.час | 0.05 | 91.76 |  | 4.59 |  | 8.37 | 38.42
|  | ЗП |  |  | 26.38 |  | 11 |  | 17.73 | 187
|  | ЭМ |  |  | 17.26 |  | 6 |  | 8.37 | 58
|  | в т.ч. ЗПМ |  |  | 2.9 |  | 1 |  | 17.73 | 21
МР
|  | НР от ФОТ | % | 90 |  |  | 11 |  | 77=90*0.85 | 160
|  | СП от ФОТ | % | 85 |  |  | 10 |  | 68=85*0.8 | 141
|  | ЗТР | чел.час | [7 empty] | 1.32
|  | ЗТМ | чел.час | [7 empty] | 0.11
|  | Всего по позиции |  |  |  |  | 38 |  |  | 546
6 | Прайс | Калитка для ворот из профилей | шт. | 4 | 1500 |  | 6000 |  |  | 6000
7 | ТССЦ-103-0137 | Трубы стальные электросварные прямошовные со снятой фаской из стали марок БСт2кп-БСт4кп и БСт2пс-БСт4пс наружный диаметр 57 мм, толщина стенки 2,5 мм | м | 8 | 23.63 |  | 189 | 3 квартал 2016 года | 4.12 | 779
Покраска
8 | ТЕР13-03-002-04 | Огрунтовка металлических поверхностей за один раз: грунтовкой ГФ-021 | 100 м2 окрашиваемой поверхности | 0.589 | 265.78 |  |  | 3 квартал 2016 года
| 30101 | Автопогрузчики 5 т | маш.час | 0.01 | 87.24 |  | 0.87 |  | 3.65 | 3.18
| 30401 | Лебедки электрические тяговым усилием до 5,79 кН (0,59 т) | маш.час | 0.01 | 1.85 |  | 0.02 |  | 3.65 | 0.07
| 340101 | Агрегаты окрасочные высокого давления для окраски поверхностей конструкций мощностью 1 кВт | маш.час | 0.66 | 7.52 |  | 4.96 |  | 3.65 | 18.1
| 400001 | Автомобили бортовые, грузоподъемность до 5 т | маш.час | 0.01 | 91.76 |  | 0.92 |  | 3.65 | 3.36
| 113-0021 | Грунтовка ГФ-021 красно-коричневая | т | 0.0071 | 15620 |  | 110.9 |  | 3.11 | 344.9
| 113-0077 | Ксилол нефтяной марки А | т | 0.0012 | 7640 |  | 9.17 |  | 3.11 | 28.52
|  | ЗП |  |  | 52.83 |  | 31 |  | 17.73 | 552
|  | ЭМ |  |  | 10.23 |  | 6 |  | 3.65 | 22
|  | в т.ч. ЗПМ |  |  | 0.09 |  |  |  | 17.73 | 1
|  | МР |  |  | 202.72 |  | 120 |  | 3.11 | 371
|  | НР от ФОТ | % | 90 |  |  | 28 |  | 77=90*0.85 | 426
|  | СП от ФОТ | % | 70 |  |  | 22 |  | 56=70*0.8 | 310
|  | ЗТР | чел.час | [7 empty] | 3.13
|  | ЗТМ | чел.час | [7 empty] | 0.01
|  | Всего по позиции |  |  |  |  | 207 |  |  | 1681
9 | ТЕРр62-35-1 | Окраска масляными составами металлических решеток и оград: без рельефа за 1 раз | 100 м2 окрашиваемой поверхности | 0.589 | 751.1 |  |  | 3 квартал 2016 года
| 400001 | Автомобили бортовые, грузоподъемность до 5 т | маш.час | 0.01 | 91.76 |  | 0.92 |  | 6.79 | 6.25
| 101-0404 | Краска для наружных работ черная, марок МА-015, ПФ-014 | т | 0.007 | 15954.5 |  | 111.68 |  | 2.34 | 261.33
| 101-0628 | Олифа комбинированная, марки К-3 | т | 0.0018 | 17917 |  | 32.25 |  | 2.34 | 75.47
| 101-1757 | Ветошь | кг | 0.0589 | 1.82 |  | 0.11 |  | 2.34 | 0.26
|  | ЗП |  |  | 506.39 |  | 298 |  | 17.73 | 5288
|  | ЭМ |  |  | 0.92 |  | 1 |  | 6.79 | 4
в т.ч. ЗПМ
|  | МР |  |  | 243.79 |  | 143 |  | 2.34 | 336
|  | НР от ФОТ | % | 80 |  |  | 238 |  | 68=80*0.85 | 3596
|  | СП от ФОТ | % | 50 |  |  | 149 |  | 40=50*0.8 | 2115
|  | ЗТР | чел.час | [7 empty] | 36.96
|  | Всего по позиции |  |  |  |  | 829 |  |  | 11339
Раздел 2. Тыловая часть (275 м)
Сборка и установка
10 | ТЕР14-02-014-01 | Установка металлических конструкций каркасов и ограждений 545,41 = 1 053,11 + (45,13 - 105) x 8,48 | 1 т | 2.267 | 545.41 |  |  | 3 квартал 2016 года
| 40502 | Установки для сварки ручной дуговой (постоянного тока) | маш.час | 1.61 | 7.55 |  | 12.16 |  | 6.49 | 78.92
| 400001 | Автомобили бортовые, грузоподъемность до 5 т | маш.час | 0.79 | 91.76 |  | 72.49 |  | 6.49 | 470.46
| 101-0605 | Мастика герметизирующая нетвердеющая «Гэлан» | т | 0.0016 | 17183 |  | 27.49 |  | 4.21 | 115.73
| 101-1514 | Электроды диаметром 4 мм Э42А | т | 0.0011 | 12650 |  | 13.92 |  | 4.21 | 58.6
| 102-0024 | Бруски обрезные хвойных пород длиной 4-6,5 м, шириной 75-150 мм, толщиной 40-75 мм, II сорта | м3 | 0.1587 | 1339.01 |  | 212.5 |  | 4.21 | 894.63
| 113-0246 | Эмаль ПФ-115 серая | т | 0.0018 | 16437.77 |  | 29.59 |  | 4.21 | 124.57
|  | ЗП |  |  | 382.7 |  | 868 |  | 17.73 | 15382
|  | ЭМ |  |  | 37.48 |  | 85 |  | 6.49 | 551
в т.ч. ЗПМ
|  | МР |  |  | 125.23 |  | 283 |  | 4.21 | 1196
|  | НР от ФОТ | % | 103 |  |  | 894 |  | 88=103*0.85 | 13536
|  | СП от ФОТ | % | 75 |  |  | 651 |  | 60=75*0.8 | 9229
|  | ЗТР | чел.час | [7 empty] | 102.31
|  | Всего по позиции |  |  |  |  | 2781 |  |  | 39894
11 | Прайс (занесено вручную) | Металлоконструкции стальные | т | 2.267 | 15250 |  | 34572 |  |  | 34572
Калитка
12 | ТЕР09-08-002-07 | Устройство калиток из готовых металлических решетчатых панелей | 10 калиток | 0.1 | 43.64 |  |  | 3 квартал 2016 года
| 40101 | Электростанции передвижные 2 кВт | маш.час | 0.03 | 21.2 |  | 0.64 |  | 8.37 | 5.36
| 350155 | Гайковерт электрический | маш.час | 0.03 | 1.1 |  | 0.03 |  | 8.37 | 0.25
| 400001 | Автомобили бортовые, грузоподъемность до 5 т | маш.час | 0.01 | 91.76 |  | 0.92 |  | 8.37 | 7.7
|  | ЗП |  |  | 26.38 |  | 3 |  | 17.73 | 47
|  | ЭМ |  |  | 17.26 |  | 1 |  | 8.37 | 14
|  | в т.ч. ЗПМ |  |  | 2.9 |  |  |  | 17.73 | 5
МР
|  | НР от ФОТ | % | 90 |  |  | 3 |  | 77=90*0.85 | 40
|  | СП от ФОТ | % | 85 |  |  | 3 |  | 68=85*0.8 | 35
|  | ЗТР | чел.час | [7 empty] | 0.33
|  | ЗТМ | чел.час | [7 empty] | 0.03
|  | Всего по позиции |  |  |  |  | 10 |  |  | 136
13 | Прайс | Калитка из профилей | шт. | 1 | 1000 |  | 1000 |  |  | 1000
Покраска
14 | ТЕР13-03-002-04 | Огрунтовка металлических поверхностей за один раз: грунтовкой ГФ-021 | 100 м2 окрашиваемой поверхности | 0.891 | 265.78 |  |  | 3 квартал 2016 года
| 30101 | Автопогрузчики 5 т | маш.час | 0.01 | 87.24 |  | 0.87 |  | 3.65 | 3.18
| 30401 | Лебедки электрические тяговым усилием до 5,79 кН (0,59 т) | маш.час | 0.01 | 1.85 |  | 0.02 |  | 3.65 | 0.07
| 340101 | Агрегаты окрасочные высокого давления для окраски поверхностей конструкций мощностью 1 кВт | маш.час | 1 | 7.52 |  | 7.52 |  | 3.65 | 27.45
| 400001 | Автомобили бортовые, грузоподъемность до 5 т | маш.час | 0.01 | 91.76 |  | 0.92 |  | 3.65 | 3.36
| 113-0021 | Грунтовка ГФ-021 красно-коричневая | т | 0.0107 | 15620 |  | 167.13 |  | 3.11 | 519.77
| 113-0077 | Ксилол нефтяной марки А | т | 0.0018 | 7640 |  | 13.75 |  | 3.11 | 42.76
|  | ЗП |  |  | 52.83 |  | 47 |  | 17.73 | 835
|  | ЭМ |  |  | 10.23 |  | 9 |  | 3.65 | 33
|  | в т.ч. ЗПМ |  |  | 0.09 |  |  |  | 17.73 | 1
|  | МР |  |  | 202.72 |  | 181 |  | 3.11 | 562
|  | НР от ФОТ | % | 90 |  |  | 42 |  | 77=90*0.85 | 644
|  | СП от ФОТ | % | 70 |  |  | 33 |  | 56=70*0.8 | 468
|  | ЗТР | чел.час | [7 empty] | 4.73
|  | ЗТМ | чел.час | [7 empty] | 0.01
|  | Всего по позиции |  |  |  |  | 312 |  |  | 2542
15 | ТЕРр62-35-1 | Окраска масляными составами металлических решеток и оград: без рельефа за 1 раз | 100 м2 окрашиваемой поверхности | 0.891 | 751.1 |  |  | 3 квартал 2016 года
| 400001 | Автомобили бортовые, грузоподъемность до 5 т | маш.час | 0.01 | 91.76 |  | 0.92 |  | 6.79 | 6.25
| 101-0404 | Краска для наружных работ черная, марок МА-015, ПФ-014 | т | 0.0106 | 15954.5 |  | 169.12 |  | 2.34 | 395.74
| 101-0628 | Олифа комбинированная, марки К-3 | т | 0.0027 | 17917 |  | 48.38 |  | 2.34 | 113.21
| 101-1757 | Ветошь | кг | 0.0891 | 1.82 |  | 0.16 |  | 2.34 | 0.37
|  | ЗП |  |  | 506.39 |  | 451 |  | 17.73 | 8000
|  | ЭМ |  |  | 0.92 |  | 1 |  | 6.79 | 6
в т.ч. ЗПМ
|  | МР |  |  | 243.79 |  | 217 |  | 2.34 | 508
|  | НР от ФОТ | % | 80 |  |  | 361 |  | 68=80*0.85 | 5440
|  | СП от ФОТ | % | 50 |  |  | 226 |  | 40=50*0.8 | 3200
|  | ЗТР | чел.час | [7 empty] | 55.91
|  | Всего по позиции |  |  |  |  | 1256 |  |  | 17154
Итого прямые затраты по смете в текущих ценах | [9 empty] | 117275
Накладные расходы | [9 empty] | 34331
Сметная прибыль | [9 empty] | 22659
Итоги по смете:
Строительство теплиц в сельском хозяйстве | [9 empty] | 70691
Малярные работы (ремонтно-строительные) | [9 empty] | 89753
Строительные металлические конструкции | [9 empty] | 8819
Автомобильные дороги | [9 empty] | 779
Защита строительных конструкций и оборудования от коррозии | [9 empty] | 4223
Итого | [9 empty] | 174265
В том числе:
Материалы | [9 empty] | 73935
Машины и механизмы | [9 empty] | 1128
ФОТ | [9 empty] | 42245
Накладные расходы | [9 empty] | 34331
Сметная прибыль | [9 empty] | 22659
НДС 18% | [9 empty] | 31367.7
ВСЕГО по смете | [9 empty] | 205632.7
Составил: ___________________Кудряшов М.А.
Note on A4: /<Заказчик>/
Note on I4: /<Подрядчик>/
Note on A8: <Наименование стройки>
Note on A12: <Индекс/ЛН локальной сметы>
Note on A15: на <Наименование локальной сметы>, <Наименование объекта>
Note on A18: <Основание>
Note on H20: <Итого по расчету> руб.
Note on J20: <Итого по расчету> руб.
Note on H21: <Итого ФОТ> руб.
Note on J21: <Итого ФОТ> руб.
Note on A26: <Номер позиции по смете>
Note on B26: <Обоснование (код) позиции>
Note on C26: <Наименование (текстовая часть) расценки> <Формула расчета стоимости единицы> <Обоснование коэффициентов>
Note on D26: <Ед. измерения по расценке>
Note on E26: <Количество всего (физ. объем) по позиции><Нормы НР(неокругл.) по позиции при БИМ><Нормы СП(неокругл.) по позиции при БИМ>
Note on F26: <Исходное значение ПЗ по позиции на единицу>
Note on G26: <К-т к позиции на прямые затраты><К-т к позиции на основную з/п><К-т к позиции на эксплуатацию машин><К-т к позиции на з/п машинистов><К-т к позиции на материалы><К-т к позиции на трудозатраты рабочих> <К-т к позиции на трудозатраты механизаторов> <К-ты к НР по позиции для баз.цен><К-ты к СП по позиции для баз.цен>
Note on H26: <Общая стоимость ПЗ по позиции в базисных ценах с учетом к-тов к итогам> <Сумма НР по позиции при расчете в базисных ценах><Сумма СП по позиции при расчете в базисных ценах>
Note on I26: <Наименование индекса к позиции>
Note on J26: <Индекс к позиции на ОЗП><Индекс к позиции на ЭМ><Индекс к позиции на ЗПМ><Индекс к позиции на МАТ><Индекс к СМР><Строка задания НР для БИМ><Строка задания СП для БИМ>
Note on K26: <Общая стоимость ПЗ по позиции для БИМ до начисления НР и СП><Сумма НР по позиции для БИМ><Сумма СП по позиции для БИМ>
Note on L26: <ТЗ по позиции всего><ТЗМ по позиции всего>
Note on A169: <Текстовая часть (итоги)>
Note on K169: <Прямые затраты (итоги)>
Note on L169: <Пустой идентификатор>
Note on B191: <Составил>
Note on B193: <Проверил>