## Мои данные
| "СОГЛАСОВАНО" | [6 empty] | "УТВЕРЖДАЮ"
Заместитель главы администрации Шемуршинского раойна | [7 empty] | Глава Малолбуяновского сельского поселения
_________________ О.Н.Алексеев | [7 empty] | _________________ А.Н.Казеев
"_______" __________________ 2019 г. | [7 empty] | "______" __________________ 2019г.
ЛОКАЛЬНАЯ СМЕТА № 01
(локальный сметный расчет)
на благоустройство территории стадиона в д.Малое Буяново Шемуршинского района,
(наименование работ и затрат, наименование объекта)
Основание: от
|  |  | Нормативная трудоемкость: |  | 544,3881 чел.час
[7 empty] | в базисном уровне цен |  | в текущем уровне цен
[5 empty] | Сметная стоимость: |  | 116026,45 руб. |  | 743450,6 руб.
[5 empty] | Средства на оплату труда (ФОТ): |  | 4785,92 руб. |  | 89877,23 руб.
Составлен(а) в ценах 2001г. базисно-индексным методом с учетом коэффициентов пересчета в текущий уровень цен | [6 empty] | 30.11.2019
№ п/п | Шифр расценки и коды ресурсов | Наименование работ и затрат | Единица измерения | Количество единиц | Цена на ед. изм., руб. | Поправочные коэффициенты к позиции | Всего в базисных ценах, руб. | Коэфф-ты пересчета (индексы) | Всего в текущих (прогнозных) ценах, руб. |  |  |  |  | Справочно
ЗТР; ЗТМ, всего чел.-час
1 | 2 | 3 | 4 | 5 | 6 | 7 | 8 | 9 | 10 |  |  |  |  | 11
Раздел 1. Ограда
Устройство ограды
Столбы
223 | ТЕР09-08-001-02 Приказ Минстроя России от 05.05.15 №337/пр | Установка металлических столбов высотой до 4 м: на винтовых сваях | 100 столбов | 0.86 | 742.03 |  |  | 3 квартал 2019 года |  |  | цены 2001 | Р | 6225 | 41,5896 5,3062
|  | ЗП |  |  | 385.43 |  | 331.47 | 18.78 | 6225
|  | ЭМ |  |  | 356.6 |  | 306.68 | 8.21 | 2517.81
|  | в т.ч. ЗПМ |  |  | (63,86) |  | (54,92) | 18.78 | (1031,39)
МР
|  | НР от ФОТ | % | 90 |  |  | 347.75 | 77%=90%*0.85 | 5587.42
|  | СП от ФОТ | % | 85 |  |  | 279.17 | 58%=85%*(0.85*0.8) | 4208.71
|  | Всего по позиции |  |  |  |  | 1265.07 |  | 18538.94
233 | ТССЦ-103-0137 Приказ Минстроя России от 05.05.15 №337/пр | Трубы стальные электросварные прямошовные со снятой фаской из стали марок БСт2кп-БСт4кп и БСт2пс-БСт4пс наружный диаметр 57 мм, толщина стенки 2,5 мм | м | 189.2 | 23.63 |  | 22443.4 | 3 квартал 2019 года 5,02 | 22443.4 |  | цены 2001 | М
236 | Прайс | Заглушка пластиковая внутренняя с ребрами и плоской шляпкой для труб круглого сечения с внешним диаметром сечения 60 мм и толщиной стенки трубы 3.0-5.0 мм. Базисная стоимость:9,32 = (11,00 / 1,2) | шт. | 86 | 9.32 |  |  |  | 801.52 | 9.32 | текущие цены | М
4 | ТЕР13-03-002-04 Приказ Минстроя России от 05.05.15 №337/пр | Огрунтовка металлических поверхностей за один раз: грунтовкой ГФ-021 | 100 м2 окрашиваемой поверхности | 0.25 | 265.78 |  |  | 3 квартал 2019 года |  |  | цены 2001 | Р | 248.04 | 1,3275 0,0025
|  | ЗП |  |  | 52.83 |  | 13.21 | 18.78 | 248.04
|  | ЭМ |  |  | 10.23 |  | 2.56 | 3.91 | 10
|  | в т.ч. ЗПМ |  |  | (0,09) |  | (0,02) | 18.78 | (0,42)
|  | МР |  |  | 202.72 |  | 50.68 | 3.68 | 186.5
|  | НР от ФОТ | % | 90 |  |  | 11.91 | 77%=90%*0.85 | 191.31
|  | СП от ФОТ | % | 70 |  |  | 7.87 | 48%=70%*(0.85*0.8) | 119.26
|  | Всего по позиции |  |  |  |  | 86.23 |  | 755.11
5 | ТЕР13-03-004-04 Приказ Минстроя России от 05.05.15 №337/пр | Окраска металлических огрунтованных поверхностей: эмалью ХВ-1120 | 100 м2 окрашиваемой поверхности | 0.25 | 871.57 |  |  | 3 квартал 2019 года |  |  | цены 2001 | Р | 97.56 | 0,6125 0,0025
|  | ЗП |  |  | 20.78 |  | 5.2 | 18.78 | 97.56
|  | ЭМ |  |  | 7.61 |  | 1.9 | 4.84 | 9.21
|  | в т.ч. ЗПМ |  |  | (0,09) |  | (0,02) | 18.78 | (0,42)
|  | МР |  |  | 843.18 |  | 210.79 | 3.98 | 838.96
|  | НР от ФОТ | % | 90 |  |  | 4.7 | 77%=90%*0.85 | 75.44
|  | СП от ФОТ | % | 70 |  |  | 3.11 | 48%=70%*(0.85*0.8) | 47.03
|  | Всего по позиции |  |  |  |  | 225.7 |  | 1068.2
Из профнастила 45 метров
237 | ТЕР09-03-014-01 Приказ Минстроя России от 05.05.15 №337/пр | Монтаж связей и распорок из одиночных и парных уголков, гнутосварных профилей для пролетов: до 24 м при высоте здания до 25 м (включая устройство ворот) | 1 т конструкций | 0.15336 | 1313.7 |  |  | 3 квартал 2019 года |  |  | цены 2001 | Р | 1489.01 | 9,7046 0,5858
|  | ЗП |  |  | 517 |  | 79.29 | 18.78 | 1489.01
|  | ЭМ |  |  | 563.76 |  | 86.46 | 7 | 605.21
|  | в т.ч. ЗПМ |  |  | (46,37) |  | (7,11) | 18.78 | (133,55)
|  | МР |  |  | 232.94 |  | 35.72 | 5.86 | 209.34
|  | НР от ФОТ | % | 90 |  |  | 77.76 | 77%=90%*0.85 | 1249.37
|  | СП от ФОТ | % | 85 |  |  | 62.42 | 58%=85%*(0.85*0.8) | 941.08
|  | Всего по позиции |  |  |  |  | 341.65 |  | 4494.01
238 | ТССЦ-103-1937 Приказ Минстроя России от 05.05.15 №337/пр | Трубы стальные прямоугольные из стали марки ст1-3сп/пс размером 40х20 мм, толщина стенки 2 мм | т | 0.15336 | 7004.84 |  | 6177.01 | 3 квартал 2019 года 5,75 | 6177.01 |  | цены 2001 | М
239 | ТЕР09-06-001-02 Приказ Минстроя России от 05.05.15 №337/пр | Монтаж профнастила (включая ворота и калитку) | 1 т конструкций | 0.31725 | 619.79 |  |  | 3 квартал 2019 года |  |  | цены 2001 | Р | 2411.78 | 16,1131 0,0381
|  | ЗП |  |  | 404.8 |  | 128.42 | 18.78 | 2411.78
|  | ЭМ |  |  | 132.66 |  | 42.09 | 5.46 | 229.79
|  | в т.ч. ЗПМ |  |  | (1,45) |  | (0,46) | 18.78 | (8,64)
|  | МР |  |  | 82.33 |  | 26.12 | 5.69 | 148.62
|  | НР от ФОТ | % | 90 |  |  | 115.99 | 77%=90%*0.85 | 1863.72
|  | СП от ФОТ | % | 85 |  |  | 93.12 | 58%=85%*(0.85*0.8) | 1403.84
|  | Всего по позиции |  |  |  |  | 405.74 |  | 6057.75
2 | ТССЦ-101-4562 Приказ Минстроя России от 05.05.15 №337/пр | Профнастил оцинкованный с покрытием полиэстер C8-1150-0,5 | м2 | 67.5 | 57.96 |  | 19013.78 | 3 квартал 2019 года 4,86 | 19013.78 |  | цены 2001 | М
3 | ТССЦ-101-4641 Приказ Минстроя России от 05.05.15 №337/пр | Шурупы-саморезы кровельные окрашенные 5,5х19 мм | 10 шт. | 55 | 4.69 |  | 887.35 | 3 квартал 2019 года 3,44 | 887.35 |  | цены 2001 | М
241 | ТЕР13-03-002-04 Приказ Минстроя России от 05.05.15 №337/пр | Огрунтовка металлических поверхностей за один раз: грунтовкой ГФ-021 | 100 м2 окрашиваемой поверхности | 0.11 | 265.78 |  |  | 3 квартал 2019 года |  |  | цены 2001 | Р | 109.14 | 0,5841 0,0011
|  | ЗП |  |  | 52.83 |  | 5.81 | 18.78 | 109.14
|  | ЭМ |  |  | 10.23 |  | 1.13 | 3.91 | 4.4
|  | в т.ч. ЗПМ |  |  | (0,09) |  | (0,01) | 18.78 | (0,19)
|  | МР |  |  | 202.72 |  | 22.3 | 3.68 | 82.06
|  | НР от ФОТ | % | 90 |  |  | 5.24 | 77%=90%*0.85 | 84.18
|  | СП от ФОТ | % | 70 |  |  | 3.46 | 48%=70%*(0.85*0.8) | 52.48
|  | Всего по позиции |  |  |  |  | 37.94 |  | 332.26
242 | ТЕР13-03-004-04 Приказ Минстроя России от 05.05.15 №337/пр | Окраска металлических огрунтованных поверхностей: эмалью ХВ-1120 | 100 м2 окрашиваемой поверхности | 0.11 | 871.57 |  |  | 3 квартал 2019 года |  |  | цены 2001 | Р | 42.93 | 0,2695 0,0011
|  | ЗП |  |  | 20.78 |  | 2.29 | 18.78 | 42.93
|  | ЭМ |  |  | 7.61 |  | 0.84 | 4.84 | 4.05
|  | в т.ч. ЗПМ |  |  | (0,09) |  | (0,01) | 18.78 | (0,19)
|  | МР |  |  | 843.18 |  | 92.74 | 3.98 | 369.14
|  | НР от ФОТ | % | 90 |  |  | 2.07 | 77%=90%*0.85 | 33.2
|  | СП от ФОТ | % | 70 |  |  | 1.37 | 48%=70%*(0.85*0.8) | 20.7
|  | Всего по позиции |  |  |  |  | 99.31 |  | 470.02
Устройство ограды из сетки 200 метров
6 | ТЕР09-03-014-01 Приказ Минстроя России от 05.05.15 №337/пр | Монтаж связей и распорок из одиночных и парных уголков, гнутосварных профилей для пролетов: до 24 м при высоте здания до 25 м | 1 т конструкций | 0.455 | 1313.7 |  |  | 3 квартал 2019 года |  |  | цены 2001 | Р | 4417.71 | 28,7924 1,7381
|  | ЗП |  |  | 517 |  | 235.24 | 18.78 | 4417.71
|  | ЭМ |  |  | 563.76 |  | 256.51 | 7 | 1795.58
|  | в т.ч. ЗПМ |  |  | (46,37) |  | (21,1) | 18.78 | (396,23)
|  | МР |  |  | 232.94 |  | 105.98 | 5.86 | 621.09
|  | НР от ФОТ | % | 90 |  |  | 230.71 | 77%=90%*0.85 | 3706.73
|  | СП от ФОТ | % | 85 |  |  | 185.21 | 58%=85%*(0.85*0.8) | 2792.09
|  | Всего по позиции |  |  |  |  | 1013.65 |  | 13333.2
7 | ТССЦ-103-1937 Приказ Минстроя России от 05.05.15 №337/пр | Трубы стальные прямоугольные из стали марки ст1-3сп/пс размером 40х20 мм, толщина стенки 2 мм | т | 0.15336 | 7004.84 |  | 6177.01 | 3 квартал 2019 года 5,75 | 6177.01 |  | цены 2001 | М
9 | ТССЦ-103-1558 Приказ Минстроя России от 05.05.15 №337/пр | Трубы стальные квадратные из стали марки ст1-3сп/пс размером 20х20 мм, толщина стенки 2 мм | т | 0.455 | 6232.24 |  | 18006.5 | 3 квартал 2019 года 6,35 | 18006.5 |  | цены 2001 | М
8 | ТЕР09-06-001-02 Приказ Минстроя России от 05.05.15 №337/пр | Монтаж сетки | 1 т конструкций | 0.417 | 619.79 |  |  | 3 квартал 2019 года |  |  | цены 2001 | Р | 3170.09 | 21,1794 0,05
|  | ЗП |  |  | 404.8 |  | 168.8 | 18.78 | 3170.09
|  | ЭМ |  |  | 132.66 |  | 55.32 | 5.46 | 302.04
|  | в т.ч. ЗПМ |  |  | (1,45) |  | (0,6) | 18.78 | (11,36)
|  | МР |  |  | 82.33 |  | 34.33 | 5.69 | 195.35
|  | НР от ФОТ | % | 90 |  |  | 152.46 | 77%=90%*0.85 | 2449.72
|  | СП от ФОТ | % | 85 |  |  | 122.39 | 58%=85%*(0.85*0.8) | 1845.24
|  | Всего по позиции |  |  |  |  | 533.3 |  | 7962.44
129 | ТССЦ-101-6147 Приказ Минстроя России от 05.05.15 №337/пр | Сетка сварная оцинкованная для ограждений, покрытая полимером НОВАПЛАКС, размер ячейки 50,8/76,2/101,6х60 мм, диаметр проволоки 2,2 мм, ширина рулона 1200-1500 мм | м2 | 300 | 56.78 |  | 52975.74 | 3 квартал 2019 года 3,11 | 52975.74 |  | цены 2001 | М
1 | ТССЦ-101-5867 Приказ Минстроя России от 05.05.15 №337/пр | Шурупы самосверлящие (саморезы) SL4-F (SFS) 4,8х16 мм | 10 шт. | 60 | 11.99 |  | 2899.18 | 3 квартал 2019 года 4,03 | 2899.18 |  | цены 2001 | М
14 | ТЕР13-03-002-04 Приказ Минстроя России от 05.05.15 №337/пр | Огрунтовка металлических поверхностей за один раз: грунтовкой ГФ-021 | 100 м2 окрашиваемой поверхности | 0.55 | 265.78 |  |  | 3 квартал 2019 года |  |  | цены 2001 | Р | 545.68 | 2,9205 0,0055
|  | ЗП |  |  | 52.83 |  | 29.06 | 18.78 | 545.68
|  | ЭМ |  |  | 10.23 |  | 5.63 | 3.91 | 22
|  | в т.ч. ЗПМ |  |  | (0,09) |  | (0,05) | 18.78 | (0,93)
|  | МР |  |  | 202.72 |  | 111.49 | 3.68 | 410.31
|  | НР от ФОТ | % | 90 |  |  | 26.2 | 77%=90%*0.85 | 420.89
|  | СП от ФОТ | % | 70 |  |  | 17.32 | 48%=70%*(0.85*0.8) | 262.37
|  | Всего по позиции |  |  |  |  | 189.7 |  | 1661.25
15 | ТЕР13-03-004-04 Приказ Минстроя России от 05.05.15 №337/пр | Окраска металлических огрунтованных поверхностей: эмалью ХВ-1120 | 100 м2 окрашиваемой поверхности | 0.55 | 871.57 |  |  | 3 квартал 2019 года |  |  | цены 2001 | Р | 214.64 | 1,3475 0,0055
|  | ЗП |  |  | 20.78 |  | 11.43 | 18.78 | 214.64
|  | ЭМ |  |  | 7.61 |  | 4.19 | 4.84 | 20.26
|  | в т.ч. ЗПМ |  |  | (0,09) |  | (0,05) | 18.78 | (0,93)
|  | МР |  |  | 843.18 |  | 463.74 | 3.98 | 1845.72
|  | НР от ФОТ | % | 90 |  |  | 10.33 | 77%=90%*0.85 | 165.99
|  | СП от ФОТ | % | 70 |  |  | 6.83 | 48%=70%*(0.85*0.8) | 103.47
|  | Всего по позиции |  |  |  |  | 496.52 |  | 2350.08
Раздел 2. Обустройство сцены размером 6*6*0,6 м с навесом и зрительской зоны
Опоры для каркаса(9 шт)
31 | ТЕР01-02-082-01 Приказ Минстроя России от 05.05.15 №337/пр | Планировка площадей | 100 м2 спланированной поверхности | 0.36 | 503.94 |  |  | 3 квартал 2019 года |  |  | цены 2001 | Р | 1125.07 | 7,5168 1,8792
|  | ЗП |  |  | 166.41 |  | 59.91 | 18.78 | 1125.07
|  | ЭМ |  |  | 337.53 |  | 121.51 | 8.68 | 1054.71
|  | в т.ч. ЗПМ |  |  | (46,98) |  | (16,91) | 18.78 | (317,62)
МР
|  | НР от ФОТ | % | 80 |  |  | 61.46 | 68%=80%*0.85 | 981.03
|  | СП от ФОТ | % | 45 |  |  | 29.38 | 31%=45%*(0.85*0.8) | 447.23
|  | Всего по позиции |  |  |  |  | 272.26 |  | 3608.04
30 | ТЕР01-02-058-08 Приказ Минстроя России от 05.05.15 №337/пр | Копание ям вручную без креплений для опор (0,3*0,3*0,5 - 3 шт) | 100 м3 грунта | 0.0055 | 2837.32 |  |  | 3 квартал 2019 года |  |  | цены 2001 | Р | 293.07 | 1.958
|  | ЗП |  |  | 2837.32 |  | 15.61 | 18.78 | 293.07
ЭМ
в т.ч. ЗПМ
МР
|  | НР от ФОТ | % | 80 |  |  | 12.49 | 68%=80%*0.85 | 199.29
|  | СП от ФОТ | % | 45 |  |  | 5.97 | 31%=45%*(0.85*0.8) | 90.85
|  | Всего по позиции |  |  |  |  | 34.07 |  | 583.21
64 | ТЕР01-02-058-08 Приказ Минстроя России от 05.05.15 №337/пр | Копание ям вручную без креплений для опор (0,5*0,5*1,2 - 6 шт) | 100 м3 грунта | 0.018 | 2837.32 |  |  | 3 квартал 2019 года |  |  | цены 2001 | Р | 959.13 | 6.408
|  | ЗП |  |  | 2837.32 |  | 51.07 | 18.78 | 959.13
ЭМ
в т.ч. ЗПМ
МР
|  | НР от ФОТ | % | 80 |  |  | 40.86 | 68%=80%*0.85 | 652.21
|  | СП от ФОТ | % | 45 |  |  | 19.53 | 31%=45%*(0.85*0.8) | 297.33
|  | Всего по позиции |  |  |  |  | 111.46 |  | 1908.67
32 | ТЕР08-01-002-01 Приказ Минстроя России от 05.05.15 №337/пр | Устройство основания под заливку : песчаного(толщ. 100мм) | 1 м3 основания | 0.177 | 126.11 |  |  | 3 квартал 2019 года |  |  | цены 2001 | Р | 58.34 | 0,4071 0,0513
|  | ЗП |  |  | 17.55 |  | 3.11 | 18.78 | 58.34
|  | ЭМ |  |  | 30.24 |  | 5.35 | 6.86 | 36.72
|  | в т.ч. ЗПМ |  |  | (2,72) |  | (0,48) | 18.78 | (9,04)
|  | МР |  |  | 78.32 |  | 13.86 | 8.19 | 113.53
|  | НР от ФОТ | % | 122 |  |  | 4.38 | 104%=122%*0.85 | 70.08
|  | СП от ФОТ | % | 80 |  |  | 2.44 | 54%=80%*(0.85*0.8) | 36.39
|  | Всего по позиции |  |  |  |  | 29.14 |  | 315.06
33 | ТЕР06-01-001-01 Приказ Минстроя России от 05.05.15 №337/пр | Устройство бетонной заливки под опоры | 100 м3 бетона, бутобетона и железобетона в деле | 0.0235 | 57993.12 |  |  | 3 квартал 2019 года |  |  | цены 2001 | Р | 579.11 | 4,23 0,423
|  | ЗП |  |  | 1312.2 |  | 30.84 | 18.78 | 579.11
|  | ЭМ |  |  | 1906.43 |  | 44.8 | 6.38 | 285.83
|  | в т.ч. ЗПМ |  |  | (217,8) |  | (5,12) | 18.78 | (96,12)
|  | МР |  |  | 54774.49 |  | 1287.2 | 6.35 | 8173.73
|  | НР от ФОТ | % | 105 |  |  | 37.76 | 89%=105%*0.85 | 600.95
|  | СП от ФОТ | % | 65 |  |  | 19.87 | 44%=65%*(0.85*0.8) | 297.1
|  | Всего по позиции |  |  |  |  | 1420.47 |  | 9936.72
23 | ТССЦ-404-0004 Приказ Минстроя России от 05.05.15 №337/пр | Кирпич керамический одинарный, размером 250х120х65 мм, марка 75 | 1000 шт. | 0.006 | 693 |  | 46.07 | 3 квартал 2019 года 11,08 | 46.07 |  | цены 2001 | М
12 | ТССЦ-101-0857 Приказ Минстроя России от 05.05.15 №337/пр | Рубероид подкладочный с пылевидной посыпкой РПП-300б | м2 | 0.4 | 6.9 |  | 7.81 | 3 квартал 2019 года 2,83 | 7.81 |  | цены 2001 | М
Каркас площадки из профильной трубы 30*30*2 мм
34 | ТЕР09-03-014-01 Приказ Минстроя России от 05.05.15 №337/пр | Монтаж и сборка каркаса площадки сцены ( из профльной трубы 30х30х2мм) | 1 т конструкций | 0.379 | 1313.7 |  |  | 3 квартал 2019 года |  |  | цены 2001 | Р | 3679.81 | 23,9831 1,4478
|  | ЗП |  |  | 517 |  | 195.94 | 18.78 | 3679.81
|  | ЭМ |  |  | 563.76 |  | 213.67 | 7 | 1495.66
|  | в т.ч. ЗПМ |  |  | (46,37) |  | (17,57) | 18.78 | (330,04)
|  | МР |  |  | 232.94 |  | 88.28 | 5.86 | 517.34
|  | НР от ФОТ | % | 90 |  |  | 192.16 | 77%=90%*0.85 | 3087.58
|  | СП от ФОТ | % | 85 |  |  | 154.26 | 58%=85%*(0.85*0.8) | 2325.71
|  | Всего по позиции |  |  |  |  | 844.31 |  | 11106.1
36 | ТЕР09-05-002-03 Приказ Минстроя России от 05.05.15 №337/пр | Электродуговая сварка при сборке каркаса | 10 т конструкций | 0.0379 | 7919.52 |  |  | 3 квартал 2019 года |  |  | цены 2001 | Р | 2677.76 | 14.1314
|  | ЗП |  |  | 3762.16 |  | 142.59 | 18.78 | 2677.76
|  | ЭМ |  |  | 3547.16 |  | 134.44 | 8.7 | 1169.61
|  | в т.ч. ЗПМ | [5 empty] | 18.78
|  | МР |  |  | 610.2 |  | 23.12 | 4.83 | 111.7
|  | НР от ФОТ | % | 90 |  |  | 128.33 | 77%=90%*0.85 | 2061.88
|  | СП от ФОТ | % | 85 |  |  | 103.02 | 58%=85%*(0.85*0.8) | 1553.1
|  | Всего по позиции |  |  |  |  | 531.5 |  | 7574.05
35 | ТССЦ-103-1562 Приказ Минстроя России от 05.05.15 №337/пр | Трубы стальные квадратные из стали марки ст1-3сп/пс размером 30х30 мм, толщина стенки 2 мм | т | 0.379 | 6232.24 |  | 14998.82 | 3 квартал 2019 года 6,35 | 14998.82 |  | цены 2001 | М
55 | ТЕР13-03-002-04 Приказ Минстроя России от 05.05.15 №337/пр | Огрунтовка металлических поверхностей за один раз: грунтовкой ГФ-021(прожилин, стоек, створок ворот) | 100 м2 окрашиваемой поверхности | 0.19 | 265.78 |  |  | 3 квартал 2019 года |  |  | цены 2001 | Р | 188.51 | 1,0089 0,0019
|  | ЗП |  |  | 52.83 |  | 10.04 | 18.78 | 188.51
|  | ЭМ |  |  | 10.23 |  | 1.94 | 3.91 | 7.6
|  | в т.ч. ЗПМ |  |  | (0,09) |  | (0,02) | 18.78 | (0,32)
|  | МР |  |  | 202.72 |  | 38.52 | 3.68 | 141.74
|  | НР от ФОТ | % | 90 |  |  | 9.05 | 77%=90%*0.85 | 145.4
|  | СП от ФОТ | % | 70 |  |  | 5.99 | 48%=70%*(0.85*0.8) | 90.64
|  | Всего по позиции |  |  |  |  | 65.54 |  | 573.89
56 | ТЕР13-03-004-26 Приказ Минстроя России от 05.05.15 №337/пр | Окраска металлических огрунтованных поверхностей: эмалью ПФ-115(прожилин, стоек, створок ворот) | 100 м2 окрашиваемой поверхности | 0.19 | 360.83 |  |  | 3 квартал 2019 года |  |  | цены 2001 | Р | 115.9 | 0,7277 0,0019
|  | ЗП |  |  | 32.48 |  | 6.17 | 18.78 | 115.9
|  | ЭМ |  |  | 6.7 |  | 1.27 | 4.34 | 5.52
|  | в т.ч. ЗПМ |  |  | (0,09) |  | (0,02) | 18.78 | (0,32)
|  | МР |  |  | 321.65 |  | 61.12 | 4.15 | 253.62
|  | НР от ФОТ | % | 90 |  |  | 5.57 | 77%=90%*0.85 | 89.49
|  | СП от ФОТ | % | 70 |  |  | 3.68 | 48%=70%*(0.85*0.8) | 55.79
|  | Всего по позиции |  |  |  |  | 77.81 |  | 520.32
Навес
65 | ТЕР09-03-012-12 Приказ Минстроя России от 05.05.15 №337/пр | Монтаж опорных стоек (стальная труба Ф76, толщ. 3 мм - 6 стоек, 27,6 метра) | 1 т конструкций | 0.149 | 512.63 |  |  | 3 квартал 2019 года |  |  | цены 2001 | Р | 154.52 | 0,9819 0,3114
|  | ЗП |  |  | 55.22 |  | 8.23 | 18.78 | 154.52
|  | ЭМ |  |  | 335.34 |  | 49.97 | 6.39 | 319.28
|  | в т.ч. ЗПМ |  |  | (26,77) |  | (3,99) | 18.78 | (74,91)
|  | МР |  |  | 122.07 |  | 18.18 | 6.28 | 114.22
|  | НР от ФОТ | % | 90 |  |  | 11 | 77%=90%*0.85 | 176.66
|  | СП от ФОТ | % | 85 |  |  | 8.83 | 58%=85%*(0.85*0.8) | 133.07
|  | Всего по позиции |  |  |  |  | 96.21 |  | 897.75
66 | ТССЦ-103-0142 Приказ Минстроя России от 05.05.15 №337/пр | Трубы стальные электросварные прямошовные со снятой фаской из стали марок БСт2кп-БСт4кп и БСт2пс-БСт4пс наружный диаметр 76 мм, толщина стенки 3,0 мм | м | 27.6 | 39.2 |  | 6015.48 | 3 квартал 2019 года 5,56 | 6015.48 |  | цены 2001 | М
67 | ТЕР09-03-014-01 Приказ Минстроя России от 05.05.15 №337/пр | Монтаж связей для задней стенки из профнастила и верхней боковины с 3-х сторон ( профльная труба 40х20х2мм - 33 метров) | 1 т конструкций | 0.056 | 1313.7 |  |  | 3 квартал 2019 года |  |  | цены 2001 | Р | 543.72 | 3,5437 0,2139
|  | ЗП |  |  | 517 |  | 28.95 | 18.78 | 543.72
|  | ЭМ |  |  | 563.76 |  | 31.57 | 7 | 220.99
|  | в т.ч. ЗПМ |  |  | (46,37) |  | (2,6) | 18.78 | (48,77)
|  | МР |  |  | 232.94 |  | 13.05 | 5.86 | 76.44
|  | НР от ФОТ | % | 90 |  |  | 28.4 | 77%=90%*0.85 | 456.22
|  | СП от ФОТ | % | 85 |  |  | 22.79 | 58%=85%*(0.85*0.8) | 343.64
|  | Всего по позиции |  |  |  |  | 124.76 |  | 1641.01
69 | ТЕР09-05-002-03 Приказ Минстроя России от 05.05.15 №337/пр | Электродуговая сварка при сборке каркаса | 10 т конструкций | 0.0056 | 7919.52 |  |  | 3 квартал 2019 года |  |  | цены 2001 | Р | 395.66 | 2.088
|  | ЗП |  |  | 3762.16 |  | 21.07 | 18.78 | 395.66
|  | ЭМ |  |  | 3547.16 |  | 19.86 | 8.7 | 172.82
|  | в т.ч. ЗПМ | [5 empty] | 18.78
|  | МР |  |  | 610.2 |  | 3.42 | 4.83 | 16.5
|  | НР от ФОТ | % | 90 |  |  | 18.96 | 77%=90%*0.85 | 304.66
|  | СП от ФОТ | % | 85 |  |  | 15.22 | 58%=85%*(0.85*0.8) | 229.48
|  | Всего по позиции |  |  |  |  | 78.53 |  | 1119.12
72 | ТССЦ-103-1937 Приказ Минстроя России от 05.05.15 №337/пр | Трубы стальные прямоугольные из стали марки ст1-3сп/пс размером 40х20 мм, толщина стенки 2 мм | т | 0.056 | 7004.84 |  | 2255.56 | 3 квартал 2019 года 5,75 | 2255.56 |  | цены 2001 | М
73 | ТЕР10-01-012-01 Приказ Минстроя России от 05.05.15 №337/пр | Обшивка боковин и фронтонов: профнастилом | 100 м2 обшивки стен (за вычетом проемов) | 0.489 | 344.67 |  |  | 3 квартал 2019 года |  |  | цены 2001 | Р | 2690.19 | 17.7507
|  | ЗП |  |  | 292.94 |  | 143.25 | 18.78 | 2690.19
|  | ЭМ |  |  | 51.73 |  | 25.29 | 8.4 | 212.49
|  | в т.ч. ЗПМ | [5 empty] | 18.78
|  | МР | [5 empty] | 7.43
|  | НР от ФОТ | % | 118 |  |  | 169.04 | 100%=118%*0.85 | 2690.19
|  | СП от ФОТ | % | 63 |  |  | 76.71 | 43%=63%*(0.85*0.8) | 1156.78
|  | Всего по позиции |  |  |  |  | 414.29 |  | 6749.65
78 | ТССЦ-101-1810 Приказ Минстроя России от 05.05.15 №337/пр | Винты самонарезающие для крепления профилированного настила и панелей к несущим конструкциям | т | 0.0012 | 35011 |  | 167.21 | 3 квартал 2019 года 3,98 | 167.21 |  | цены 2001 | М
74 | ТССЦ-101-4562 Приказ Минстроя России от 05.05.15 №337/пр | Профнастил оцинкованный с покрытием полиэстер C8-1150-0,5 | м2 | 50 | 57.96 |  | 14084.28 | 3 квартал 2019 года 4,86 | 14084.28 |  | цены 2001 | М
75 | ТССЦ-101-2404 Приказ Минстроя России от 05.05.15 №337/пр | Угол наружный, внутренний из оцинкованной стали с полимерным покрытием | п.м | 8.4 | 7.61 |  | 561.25 | 3 квартал 2019 года 8,78 | 561.25 |  | цены 2001 | М
76 | ТССЦ-101-2405 Приказ Минстроя России от 05.05.15 №337/пр | Начальная планка из оцинкованной стали с полимерным покрытием | п.м | 36.2 | 23.5 |  | 2118.24 | 3 квартал 2019 года 2,49 | 2118.24 |  | цены 2001 | М
70 | ТЕР09-03-014-01 Приказ Минстроя России от 05.05.15 №337/пр | Монтаж и сборка ферм и прогонов навеса( из профльной трубы 40х20х2мм - 105,2 метров) | 1 т конструкций | 0.179 | 1313.7 |  |  | 3 квартал 2019 года |  |  | цены 2001 | Р | 1737.96 | 11,3271 0,6838
|  | ЗП |  |  | 517 |  | 92.54 | 18.78 | 1737.96
|  | ЭМ |  |  | 563.76 |  | 100.91 | 7 | 706.39
|  | в т.ч. ЗПМ |  |  | (46,37) |  | (8,3) | 18.78 | (155,88)
|  | МР |  |  | 232.94 |  | 41.7 | 5.86 | 244.34
|  | НР от ФОТ | % | 90 |  |  | 90.76 | 77%=90%*0.85 | 1458.26
|  | СП от ФОТ | % | 85 |  |  | 72.86 | 58%=85%*(0.85*0.8) | 1098.43
|  | Всего по позиции |  |  |  |  | 398.77 |  | 5245.38
71 | ТЕР09-05-002-03 Приказ Минстроя России от 05.05.15 №337/пр | Электродуговая сварка при сборке каркаса | 10 т конструкций | 0.00179 | 7919.52 |  |  | 3 квартал 2019 года |  |  | цены 2001 | Р | 126.47 | 0.6674
|  | ЗП |  |  | 3762.16 |  | 6.73 | 18.78 | 126.47
|  | ЭМ |  |  | 3547.16 |  | 6.35 | 8.7 | 55.24
|  | в т.ч. ЗПМ | [5 empty] | 18.78
|  | МР |  |  | 610.2 |  | 1.1 | 4.83 | 5.28
|  | НР от ФОТ | % | 90 |  |  | 6.06 | 77%=90%*0.85 | 97.38
|  | СП от ФОТ | % | 85 |  |  | 4.86 | 58%=85%*(0.85*0.8) | 73.35
|  | Всего по позиции |  |  |  |  | 25.1 |  | 357.72
232 | ТССЦ-103-1937 Приказ Минстроя России от 05.05.15 №337/пр | Трубы стальные прямоугольные из стали марки ст1-3сп/пс размером 40х20 мм, толщина стенки 2 мм | т | 0.179 | 7004.84 |  | 7209.73 | 3 квартал 2019 года 5,75 | 7209.73 |  | цены 2001 | М
77 | ТЕР13-03-002-04 Приказ Минстроя России от 05.05.15 №337/пр | Огрунтовка металлических поверхностей за один раз: грунтовкой ГФ-021(прожилин, стоек, створок ворот) | 100 м2 окрашиваемой поверхности | 0.22 | 265.78 |  |  | 3 квартал 2019 года |  |  | цены 2001 | Р | 218.27 | 1,1682 0,0022
|  | ЗП |  |  | 52.83 |  | 11.62 | 18.78 | 218.27
|  | ЭМ |  |  | 10.23 |  | 2.25 | 3.91 | 8.8
|  | в т.ч. ЗПМ |  |  | (0,09) |  | (0,02) | 18.78 | (0,37)
|  | МР |  |  | 202.72 |  | 44.6 | 3.68 | 164.12
|  | НР от ФОТ | % | 90 |  |  | 10.48 | 77%=90%*0.85 | 168.35
|  | СП от ФОТ | % | 70 |  |  | 6.93 | 48%=70%*(0.85*0.8) | 104.95
|  | Всего по позиции |  |  |  |  | 75.88 |  | 664.49
79 | ТЕР13-03-004-26 Приказ Минстроя России от 05.05.15 №337/пр | Окраска металлических огрунтованных поверхностей: эмалью ПФ-115(прожилин, стоек, створок ворот) | 100 м2 окрашиваемой поверхности | 0.22 | 360.83 |  |  | 3 квартал 2019 года |  |  | цены 2001 | Р | 134.19 | 0,8426 0,0022
|  | ЗП |  |  | 32.48 |  | 7.15 | 18.78 | 134.19
|  | ЭМ |  |  | 6.7 |  | 1.47 | 4.34 | 6.4
|  | в т.ч. ЗПМ |  |  | (0,09) |  | (0,02) | 18.78 | (0,37)
|  | МР |  |  | 321.65 |  | 70.76 | 4.15 | 293.67
|  | НР от ФОТ | % | 90 |  |  | 6.45 | 77%=90%*0.85 | 103.61
|  | СП от ФОТ | % | 70 |  |  | 4.27 | 48%=70%*(0.85*0.8) | 64.59
|  | Всего по позиции |  |  |  |  | 90.1 |  | 602.46
80 | ТЕР09-04-002-01 Приказ Минстроя России от 05.05.15 №337/пр | Монтаж кровельного покрытия: из профилированного листа при высоте здания до 25 м | 100 м2 покрытия | 0.409 | 959.83 |  |  | 3 квартал 2019 года |  |  | цены 2001 | Р | 2227.8 | 14,5195 1,0675
|  | ЗП |  |  | 290.04 |  | 118.63 | 18.78 | 2227.8
|  | ЭМ |  |  | 515.17 |  | 210.7 | 5.88 | 1238.94
|  | в т.ч. ЗПМ |  |  | (33,54) |  | (13,72) | 18.78 | (257,62)
|  | МР |  |  | 154.62 |  | 63.24 | 6.54 | 413.59
|  | НР от ФОТ | % | 90 |  |  | 119.12 | 77%=90%*0.85 | 1913.77
|  | СП от ФОТ | % | 85 |  |  | 95.62 | 58%=85%*(0.85*0.8) | 1441.54
|  | Всего по позиции |  |  |  |  | 607.31 |  | 7235.64
83 | ТССЦ-101-1810 Приказ Минстроя России от 05.05.15 №337/пр | Винты самонарезающие для крепления профилированного настила и панелей к несущим конструкциям | т | 0.0011 | 35011 |  | 153.28 | 3 квартал 2019 года 3,98 | 153.28 |  | цены 2001 | М
84 | ТССЦ-101-4568 Приказ Минстроя России от 05.05.15 №337/пр | Профнастил оцинкованный с покрытием полиэстер НС21-0,5 | м2 | 41 | 66.35 |  | 12622.42 | 3 квартал 2019 года 4,64 | 12622.42 |  | цены 2001 | М
81 | ТССЦ-101-5468 Приказ Минстроя России от 05.05.15 №337/пр | Дополнительные элементы металлочерепичной кровли: конек для кровли оцинкованный, размером 200х200 мм, длиной 2000 мм | шт. | 3.2 | 47.75 |  | 1003.9 | 3 квартал 2019 года 6,57 | 1003.9 |  | цены 2001 | М
82 | ТССЦ-101-7315 Приказ Минстроя России от 05.05.15 №337/пр | Дополнительные элементы металлочерепичной кровли: планка для торцов длиной 2000 мм | шт. | 3.1 | 85.69 |  | 674.72 | 3 квартал 2019 года 2,54 | 674.72 |  | цены 2001 | М
Площадка из досок, обшивка нижних боковин площадки
37 | ТЕР11-01-033-02 Приказ Минстроя России от 05.05.15 №337/пр | Устройство покрытий: дощатых толщиной 36 мм | 100 м2 покрытия | 0.36 | 7939.83 |  |  | 3 квартал 2019 года |  |  | цены 2001 | Р | 3594.58 | 24,0156 0,2736
|  | ЗП |  |  | 531.68 |  | 191.4 | 18.78 | 3594.58
|  | ЭМ |  |  | 131.53 |  | 47.35 | 8.46 | 400.59
|  | в т.ч. ЗПМ |  |  | (9,2) |  | (3,31) | 18.78 | (62,2)
|  | МР |  |  | 7276.62 |  | 2619.59 | 7.31 | 19149.15
|  | НР от ФОТ | % | 123 |  |  | 239.49 | 105%=123%*0.85 | 3839.62
|  | СП от ФОТ | % | 75 |  |  | 124.13 | 51%=75%*(0.85*0.8) | 1864.96
|  | Всего по позиции |  |  |  |  | 3221.96 |  | 28848.9
39 | ТЕР15-04-024-03 Приказ Минстроя России от 05.05.15 №337/пр | Простая окраска масляными составами по дереву: полов | 100 м2 окрашиваемой поверхности | 0.36 | 774.35 |  |  | 3 квартал 2019 года |  |  | цены 2001 | Р | 1324.58 | 8,6328 0,0036
|  | ЗП |  |  | 195.92 |  | 70.53 | 18.78 | 1324.58
|  | ЭМ |  |  | 3.99 |  | 1.44 | 8.5 | 12.21
|  | в т.ч. ЗПМ |  |  | (0,12) |  | (0,04) | 18.78 | (0,81)
|  | МР |  |  | 574.44 |  | 206.8 | 3.21 | 663.82
|  | НР от ФОТ | % | 105 |  |  | 74.1 | 89%=105%*0.85 | 1179.6
|  | СП от ФОТ | % | 55 |  |  | 32.99 | 37%=55%*(0.85*0.8) | 490.39
|  | Всего по позиции |  |  |  |  | 385.86 |  | 3670.6
38 | ТЕР10-01-012-01 Приказ Минстроя России от 05.05.15 №337/пр | Обшивка боковин: профнастилом | 100 м2 обшивки стен (за вычетом проемов) | 0.072 | 344.67 |  |  | 3 квартал 2019 года |  |  | цены 2001 | Р | 396.1 | 2.6136
|  | ЗП |  |  | 292.94 |  | 21.1 | 18.78 | 396.1
|  | ЭМ |  |  | 51.73 |  | 3.72 | 8.4 | 31.29
|  | в т.ч. ЗПМ | [5 empty] | 18.78
|  | МР | [5 empty] | 7.43
|  | НР от ФОТ | % | 118 |  |  | 24.9 | 100%=118%*0.85 | 396.1
|  | СП от ФОТ | % | 63 |  |  | 11.3 | 43%=63%*(0.85*0.8) | 170.32
|  | Всего по позиции |  |  |  |  | 61.02 |  | 993.81
85 | ТССЦ-101-1810 Приказ Минстроя России от 05.05.15 №337/пр | Винты самонарезающие для крепления профилированного настила и панелей к несущим конструкциям | т | 0.0005 | 35011 |  | 69.67 | 3 квартал 2019 года 3,98 | 69.67 |  | цены 2001 | М
41 | ТССЦ-101-4562 Приказ Минстроя России от 05.05.15 №337/пр | Профнастил оцинкованный с покрытием полиэстер C8-1150-0,5 | м2 | 7.2 | 57.96 |  | 2028.14 | 3 квартал 2019 года 4,86 | 2028.14 |  | цены 2001 | М
40 | ТССЦ-101-2404 Приказ Минстроя России от 05.05.15 №337/пр | Угол наружный, внутренний из оцинкованной стали с полимерным покрытием | п.м | 1.2 | 7.61 |  | 80.18 | 3 квартал 2019 года 8,78 | 80.18 |  | цены 2001 | М
44 | ТССЦ-101-2405 Приказ Минстроя России от 05.05.15 №337/пр | Начальная планка из оцинкованной стали с полимерным покрытием | п.м | 12 | 23.5 |  | 702.18 | 3 квартал 2019 года 2,49 | 702.18 |  | цены 2001 | М
Лестница для подъема на сцену
59 | ТЕР09-03-012-12 Приказ Минстроя России от 05.05.15 №337/пр | Монтаж каркаса лестницы | 1 т конструкций | 0.036 | 512.63 |  |  | 3 квартал 2019 года |  |  | цены 2001 | Р | 37.33 | 0,2372 0,0752
|  | ЗП |  |  | 55.22 |  | 1.99 | 18.78 | 37.33
|  | ЭМ |  |  | 335.34 |  | 12.07 | 6.39 | 77.14
|  | в т.ч. ЗПМ |  |  | (26,77) |  | (0,96) | 18.78 | (18,1)
|  | МР |  |  | 122.07 |  | 4.39 | 6.28 | 27.6
|  | НР от ФОТ | % | 90 |  |  | 2.66 | 77%=90%*0.85 | 42.68
|  | СП от ФОТ | % | 85 |  |  | 2.13 | 58%=85%*(0.85*0.8) | 32.15
|  | Всего по позиции |  |  |  |  | 23.24 |  | 216.9
60 | ТЕР09-05-002-03 Приказ Минстроя России от 05.05.15 №337/пр | Электродуговая сварка при сборке каркаса скамеек | 10 т конструкций | 0.0036 | 7919.52 |  |  | 3 квартал 2019 года |  |  | цены 2001 | Р | 254.35 | 1.3423
|  | ЗП |  |  | 3762.16 |  | 13.54 | 18.78 | 254.35
|  | ЭМ |  |  | 3547.16 |  | 12.77 | 8.7 | 111.1
|  | в т.ч. ЗПМ | [5 empty] | 18.78
|  | МР |  |  | 610.2 |  | 2.2 | 4.83 | 10.61
|  | НР от ФОТ | % | 90 |  |  | 12.19 | 77%=90%*0.85 | 195.85
|  | СП от ФОТ | % | 85 |  |  | 9.78 | 58%=85%*(0.85*0.8) | 147.52
|  | Всего по позиции |  |  |  |  | 50.48 |  | 719.43
61 | ТССЦ-103-1558 Приказ Минстроя России от 05.05.15 №337/пр | Трубы стальные квадратные из стали марки ст1-3сп/пс размером 20х20 мм, толщина стенки 2 мм | т | 0.036 | 6232.24 |  | 1424.69 | 3 квартал 2019 года 6,35 | 1424.69 |  | цены 2001 | М
62 | ТЕР13-03-002-04 Приказ Минстроя России от 05.05.15 №337/пр | Огрунтовка металлических поверхностей за один раз: грунтовкой ГФ-021 | 100 м2 окрашиваемой поверхности | 0.055 | 265.78 |  |  | 3 квартал 2019 года |  |  | цены 2001 | Р | 54.57 | 0,2921 0,0006
|  | ЗП |  |  | 52.83 |  | 2.91 | 18.78 | 54.57
|  | ЭМ |  |  | 10.23 |  | 0.56 | 3.91 | 2.2
|  | в т.ч. ЗПМ |  |  | (0,09) |  | (0,01) | 18.78 | (0,09)
|  | МР |  |  | 202.72 |  | 11.15 | 3.68 | 41.03
|  | НР от ФОТ | % | 90 |  |  | 2.63 | 77%=90%*0.85 | 42.09
|  | СП от ФОТ | % | 70 |  |  | 1.74 | 48%=70%*(0.85*0.8) | 26.24
|  | Всего по позиции |  |  |  |  | 18.99 |  | 166.13
63 | ТЕР13-03-004-26 Приказ Минстроя России от 05.05.15 №337/пр | Окраска металлических огрунтованных поверхностей: эмалью ПФ-115 | 100 м2 окрашиваемой поверхности | 0.055 | 360.83 |  |  | 3 квартал 2019 года |  |  | цены 2001 | Р | 33.55 | 0,2107 0,0006
|  | ЗП |  |  | 32.48 |  | 1.79 | 18.78 | 33.55
|  | ЭМ |  |  | 6.7 |  | 0.37 | 4.34 | 1.6
|  | в т.ч. ЗПМ |  |  | (0,09) |  | (0,01) | 18.78 | (0,09)
|  | МР |  |  | 321.65 |  | 17.69 | 4.15 | 73.41
|  | НР от ФОТ | % | 90 |  |  | 1.62 | 77%=90%*0.85 | 25.9
|  | СП от ФОТ | % | 70 |  |  | 1.07 | 48%=70%*(0.85*0.8) | 16.15
|  | Всего по позиции |  |  |  |  | 22.54 |  | 150.61
42 | ТЕР11-01-033-02 Приказ Минстроя России от 05.05.15 №337/пр | Устройство покрытий: дощатых толщиной 36 мм | 100 м2 покрытия | 0.015 | 7939.83 |  |  | 3 квартал 2019 года |  |  | цены 2001 | Р | 149.77 | 1,0006 0,0114
|  | ЗП |  |  | 531.68 |  | 7.98 | 18.78 | 149.77
|  | ЭМ |  |  | 131.53 |  | 1.97 | 8.46 | 16.69
|  | в т.ч. ЗПМ |  |  | (9,2) |  | (0,14) | 18.78 | (2,59)
|  | МР |  |  | 7276.62 |  | 109.15 | 7.31 | 797.89
|  | НР от ФОТ | % | 123 |  |  | 9.99 | 105%=123%*0.85 | 159.98
|  | СП от ФОТ | % | 75 |  |  | 5.18 | 51%=75%*(0.85*0.8) | 77.7
|  | Всего по позиции |  |  |  |  | 134.27 |  | 1202.03
45 | ТЕР15-04-024-03 Приказ Минстроя России от 05.05.15 №337/пр | Простая окраска масляными составами по дереву: полов | 100 м2 окрашиваемой поверхности | 0.015 | 774.35 |  |  | 3 квартал 2019 года |  |  | цены 2001 | Р | 55.19 | 0,3597 0,0001
|  | ЗП |  |  | 195.92 |  | 2.94 | 18.78 | 55.19
|  | ЭМ |  |  | 3.99 |  | 0.06 | 8.5 | 0.51
|  | в т.ч. ЗПМ |  |  | (0,12) |  |  | 18.78 | (0,03)
|  | МР |  |  | 574.44 |  | 8.62 | 3.21 | 27.66
|  | НР от ФОТ | % | 105 |  |  | 3.09 | 89%=105%*0.85 | 49.15
|  | СП от ФОТ | % | 55 |  |  | 1.37 | 37%=55%*(0.85*0.8) | 20.43
|  | Всего по позиции |  |  |  |  | 16.08 |  | 152.94
Устройство скамеек возле сцены(6 шт по 3 метра)
29 | ТЕР01-02-058-02 Приказ Минстроя России от 05.05.15 №337/пр | Копание ям вручную без креплений для стоек и столбов: без откосов глубиной до 0,7 м, группа грунтов 2(0,25м*0,25м*0,25м - 18 шт) | 100 м3 грунта | 0.01 | 2041.2 |  |  | 3 квартал 2019 года |  |  | цены 2001 | Р | 383.34 | 2.8
|  | ЗП |  |  | 2041.2 |  | 20.41 | 18.78 | 383.34
ЭМ
в т.ч. ЗПМ
МР
|  | НР от ФОТ | % | 80 |  |  | 16.33 | 68%=80%*0.85 | 260.67
|  | СП от ФОТ | % | 45 |  |  | 7.81 | 31%=45%*(0.85*0.8) | 118.84
|  | Всего по позиции |  |  |  |  | 44.55 |  | 762.85
43 | ТЕР08-01-002-01 Приказ Минстроя России от 05.05.15 №337/пр | Устройство основания под заливку : песчаного(толщ. 100мм) | 1 м3 основания | 0.1 | 126.11 |  |  | 3 квартал 2019 года |  |  | цены 2001 | Р | 32.96 | 0,23 0,029
|  | ЗП |  |  | 17.55 |  | 1.76 | 18.78 | 32.96
|  | ЭМ |  |  | 30.24 |  | 3.02 | 6.86 | 20.74
|  | в т.ч. ЗПМ |  |  | (2,72) |  | (0,27) | 18.78 | (5,11)
|  | МР |  |  | 78.32 |  | 7.83 | 8.19 | 64.15
|  | НР от ФОТ | % | 122 |  |  | 2.48 | 104%=122%*0.85 | 39.59
|  | СП от ФОТ | % | 80 |  |  | 1.38 | 54%=80%*(0.85*0.8) | 20.56
|  | Всего по позиции |  |  |  |  | 16.47 |  | 178
48 | ТЕР06-01-001-01 Приказ Минстроя России от 05.05.15 №337/пр | Устройство бетонной заливки под опоры скамеек | 100 м3 бетона, бутобетона и железобетона в деле | 0.004 | 57993.12 |  |  | 3 квартал 2019 года |  |  | цены 2001 | Р | 98.57 | 0,72 0,072
|  | ЗП |  |  | 1312.2 |  | 5.25 | 18.78 | 98.57
|  | ЭМ |  |  | 1906.43 |  | 7.63 | 6.38 | 48.65
|  | в т.ч. ЗПМ |  |  | (217,8) |  | (0,87) | 18.78 | (16,36)
|  | МР |  |  | 54774.49 |  | 219.09 | 6.35 | 1391.28
|  | НР от ФОТ | % | 105 |  |  | 6.43 | 89%=105%*0.85 | 102.29
|  | СП от ФОТ | % | 65 |  |  | 3.38 | 44%=65%*(0.85*0.8) | 50.57
|  | Всего по позиции |  |  |  |  | 241.78 |  | 1691.36
26 | ТЕР09-03-012-12 Приказ Минстроя России от 05.05.15 №337/пр | Монтаж скамеек в бетонные основания | 1 т конструкций | 0.153 | 512.63 |  |  | 3 квартал 2019 года |  |  | цены 2001 | Р | 158.67 | 1,0083 0,3198
|  | ЗП |  |  | 55.22 |  | 8.45 | 18.78 | 158.67
|  | ЭМ |  |  | 335.34 |  | 51.31 | 6.39 | 327.85
|  | в т.ч. ЗПМ |  |  | (26,77) |  | (4,1) | 18.78 | (76,92)
|  | МР |  |  | 122.07 |  | 18.67 | 6.28 | 117.29
|  | НР от ФОТ | % | 90 |  |  | 11.3 | 77%=90%*0.85 | 181.4
|  | СП от ФОТ | % | 85 |  |  | 9.07 | 58%=85%*(0.85*0.8) | 136.64
|  | Всего по позиции |  |  |  |  | 98.8 |  | 921.85
47 | ТЕР09-05-002-03 Приказ Минстроя России от 05.05.15 №337/пр | Электродуговая сварка при сборке каркаса скамеек | 10 т конструкций | 0.00153 | 7919.52 |  |  | 3 квартал 2019 года |  |  | цены 2001 | Р | 108.1 | 0.5705
|  | ЗП |  |  | 3762.16 |  | 5.76 | 18.78 | 108.1
|  | ЭМ |  |  | 3547.16 |  | 5.43 | 8.7 | 47.22
|  | в т.ч. ЗПМ | [5 empty] | 18.78
|  | МР |  |  | 610.2 |  | 0.93 | 4.83 | 4.51
|  | НР от ФОТ | % | 90 |  |  | 5.18 | 77%=90%*0.85 | 83.24
|  | СП от ФОТ | % | 85 |  |  | 4.16 | 58%=85%*(0.85*0.8) | 62.7
|  | Всего по позиции |  |  |  |  | 21.46 |  | 305.77
68 | ТССЦ-103-1937 Приказ Минстроя России от 05.05.15 №337/пр | Трубы стальные прямоугольные из стали марки ст1-3сп/пс размером 40х20 мм, толщина стенки 2 мм | т | 0.153 | 7004.84 |  | 6162.51 | 3 квартал 2019 года 5,75 | 6162.51 |  | цены 2001 | М
57 | ТЕР13-03-002-04 Приказ Минстроя России от 05.05.15 №337/пр | Огрунтовка металлических поверхностей за один раз: грунтовкой ГФ-021 | 100 м2 окрашиваемой поверхности | 1.5 | 265.78 |  |  | 3 квартал 2019 года |  |  | цены 2001 | Р | 1488.22 | 7,965 0,015
|  | ЗП |  |  | 52.83 |  | 79.25 | 18.78 | 1488.22
|  | ЭМ |  |  | 10.23 |  | 15.35 | 3.91 | 60
|  | в т.ч. ЗПМ |  |  | (0,09) |  | (0,14) | 18.78 | (2,54)
|  | МР |  |  | 202.72 |  | 304.07 | 3.68 | 1119.01
|  | НР от ФОТ | % | 90 |  |  | 71.45 | 77%=90%*0.85 | 1147.89
|  | СП от ФОТ | % | 70 |  |  | 47.24 | 48%=70%*(0.85*0.8) | 715.56
|  | Всего по позиции |  |  |  |  | 517.36 |  | 4530.68
58 | ТЕР13-03-004-26 Приказ Минстроя России от 05.05.15 №337/пр | Окраска металлических огрунтованных поверхностей: эмалью ПФ-115 | 100 м2 окрашиваемой поверхности | 1.5 | 360.83 |  |  | 3 квартал 2019 года |  |  | цены 2001 | Р | 914.96 | 5,745 0,015
|  | ЗП |  |  | 32.48 |  | 48.72 | 18.78 | 914.96
|  | ЭМ |  |  | 6.7 |  | 10.05 | 4.34 | 43.62
|  | в т.ч. ЗПМ |  |  | (0,09) |  | (0,14) | 18.78 | (2,54)
|  | МР |  |  | 321.65 |  | 482.48 | 4.15 | 2002.27
|  | НР от ФОТ | % | 90 |  |  | 43.97 | 77%=90%*0.85 | 706.48
|  | СП от ФОТ | % | 70 |  |  | 29.07 | 48%=70%*(0.85*0.8) | 440.4
|  | Всего по позиции |  |  |  |  | 614.29 |  | 4107.73
51 | ТЕР11-01-033-02 Приказ Минстроя России от 05.05.15 №337/пр | Устройство покрытий: дощатых толщиной 36 мм | 100 м2 покрытия | 0.081 | 7939.83 |  |  | 3 квартал 2019 года |  |  | цены 2001 | Р | 808.78 | 5,4035 0,0616
|  | ЗП |  |  | 531.68 |  | 43.07 | 18.78 | 808.78
|  | ЭМ |  |  | 131.53 |  | 10.65 | 8.46 | 90.13
|  | в т.ч. ЗПМ |  |  | (9,2) |  | (0,75) | 18.78 | (13,99)
|  | МР |  |  | 7276.62 |  | 589.41 | 7.31 | 4308.56
|  | НР от ФОТ | % | 123 |  |  | 53.9 | 105%=123%*0.85 | 863.91
|  | СП от ФОТ | % | 75 |  |  | 27.94 | 51%=75%*(0.85*0.8) | 419.61
|  | Всего по позиции |  |  |  |  | 724.97 |  | 6490.99
52 | ТЕР15-04-024-03 Приказ Минстроя России от 05.05.15 №337/пр | Простая окраска масляными составами по дереву: полов | 100 м2 окрашиваемой поверхности | 0.081 | 774.35 |  |  | 3 квартал 2019 года |  |  | цены 2001 | Р | 298.03 | 1,9424 0,0008
|  | ЗП |  |  | 195.92 |  | 15.87 | 18.78 | 298.03
|  | ЭМ |  |  | 3.99 |  | 0.32 | 8.5 | 2.75
|  | в т.ч. ЗПМ |  |  | (0,12) |  | (0,01) | 18.78 | (0,18)
|  | МР |  |  | 574.44 |  | 46.53 | 3.21 | 149.36
|  | НР от ФОТ | % | 105 |  |  | 16.67 | 89%=105%*0.85 | 265.41
|  | СП от ФОТ | % | 55 |  |  | 7.42 | 37%=55%*(0.85*0.8) | 110.34
|  | Всего по позиции |  |  |  |  | 86.81 |  | 825.89
Устройство флагштока 3 шт.
10 | ТЕР01-02-058-08 Приказ Минстроя России от 05.05.15 №337/пр | Копание ям вручную без креплений для опор (0,5*0,5* 0,7 - 3 шт) | 100 м3 грунта | 0.018 | 2837.32 |  |  | 3 квартал 2019 года |  |  | цены 2001 | Р | 959.13 | 6.408
|  | ЗП |  |  | 2837.32 |  | 51.07 | 18.78 | 959.13
ЭМ
в т.ч. ЗПМ
МР
|  | НР от ФОТ | % | 80 |  |  | 40.86 | 68%=80%*0.85 | 652.21
|  | СП от ФОТ | % | 45 |  |  | 19.53 | 31%=45%*(0.85*0.8) | 297.33
|  | Всего по позиции |  |  |  |  | 111.46 |  | 1908.67
16 | ТЕР08-01-002-01 Приказ Минстроя России от 05.05.15 №337/пр | Устройство основания под заливку : песчаного(толщ. 100мм) | 1 м3 основания | 0.177 | 126.11 |  |  | 3 квартал 2019 года |  |  | цены 2001 | Р | 58.34 | 0,4071 0,0513
|  | ЗП |  |  | 17.55 |  | 3.11 | 18.78 | 58.34
|  | ЭМ |  |  | 30.24 |  | 5.35 | 6.86 | 36.72
|  | в т.ч. ЗПМ |  |  | (2,72) |  | (0,48) | 18.78 | (9,04)
|  | МР |  |  | 78.32 |  | 13.86 | 8.19 | 113.53
|  | НР от ФОТ | % | 122 |  |  | 4.38 | 104%=122%*0.85 | 70.08
|  | СП от ФОТ | % | 80 |  |  | 2.44 | 54%=80%*(0.85*0.8) | 36.39
|  | Всего по позиции |  |  |  |  | 29.14 |  | 315.06
17 | ТЕР06-01-001-01 Приказ Минстроя России от 05.05.15 №337/пр | Устройство бетонной заливки под опоры | 100 м3 бетона, бутобетона и железобетона в деле | 0.01 | 57993.12 |  |  | 3 квартал 2019 года |  |  | цены 2001 | Р | 246.43 | 1,8 0,18
|  | ЗП |  |  | 1312.2 |  | 13.12 | 18.78 | 246.43
|  | ЭМ |  |  | 1906.43 |  | 19.06 | 6.38 | 121.63
|  | в т.ч. ЗПМ |  |  | (217,8) |  | (2,18) | 18.78 | (40,9)
|  | МР |  |  | 54774.49 |  | 547.75 | 6.35 | 3478.18
|  | НР от ФОТ | % | 105 |  |  | 16.07 | 89%=105%*0.85 | 255.72
|  | СП от ФОТ | % | 65 |  |  | 8.45 | 44%=65%*(0.85*0.8) | 126.43
|  | Всего по позиции |  |  |  |  | 604.45 |  | 4228.39
18 | ТЕР09-03-014-01 Приказ Минстроя России от 05.05.15 №337/пр | Монтаж и сборка каркаса флагштоков | 1 т конструкций | 0.379 | 1313.7 |  |  | 3 квартал 2019 года |  |  | цены 2001 | Р | 3679.81 | 23,9831 1,4478
|  | ЗП |  |  | 517 |  | 195.94 | 18.78 | 3679.81
|  | ЭМ |  |  | 563.76 |  | 213.67 | 7 | 1495.66
|  | в т.ч. ЗПМ |  |  | (46,37) |  | (17,57) | 18.78 | (330,04)
|  | МР |  |  | 232.94 |  | 88.28 | 5.86 | 517.34
|  | НР от ФОТ | % | 90 |  |  | 192.16 | 77%=90%*0.85 | 3087.58
|  | СП от ФОТ | % | 85 |  |  | 154.26 | 58%=85%*(0.85*0.8) | 2325.71
|  | Всего по позиции |  |  |  |  | 844.31 |  | 11106.1
19 | ТЕР09-05-002-03 Приказ Минстроя России от 05.05.15 №337/пр | Электродуговая сварка при сборке каркаса | 10 т конструкций | 0.0379 | 7919.52 |  |  | 3 квартал 2019 года |  |  | цены 2001 | Р | 2677.76 | 14.1314
|  | ЗП |  |  | 3762.16 |  | 142.59 | 18.78 | 2677.76
|  | ЭМ |  |  | 3547.16 |  | 134.44 | 8.7 | 1169.61
|  | в т.ч. ЗПМ | [5 empty] | 18.78
|  | МР |  |  | 610.2 |  | 23.12 | 4.83 | 111.7
|  | НР от ФОТ | % | 90 |  |  | 128.33 | 77%=90%*0.85 | 2061.88
|  | СП от ФОТ | % | 85 |  |  | 103.02 | 58%=85%*(0.85*0.8) | 1553.1
|  | Всего по позиции |  |  |  |  | 531.5 |  | 7574.05
22 | ТССЦ-103-0130 Приказ Минстроя России от 05.05.15 №337/пр | Трубы стальные электросварные прямошовные со снятой фаской из стали марок БСт2кп-БСт4кп и БСт2пс-БСт4пс наружный диаметр 32 мм, толщина стенки 2,2 мм | м | 6 | 11.43 |  | 344.27 | 3 квартал 2019 года 5,02 | 344.27 |  | цены 2001 | М
24 | ТССЦ-103-0133 Приказ Минстроя России от 05.05.15 №337/пр | Трубы стальные электросварные прямошовные со снятой фаской из стали марок БСт2кп-БСт4кп и БСт2пс-БСт4пс наружный диаметр 40 мм, толщина стенки 2,5 мм | м | 6 | 16.49 |  | 496.68 | 3 квартал 2019 года 5,02 | 496.68 |  | цены 2001 | М
25 | ТССЦ-103-0135 Приказ Минстроя России от 05.05.15 №337/пр | Трубы стальные электросварные прямошовные со снятой фаской из стали марок БСт2кп-БСт4кп и БСт2пс-БСт4пс наружный диаметр 48 мм, толщина стенки 2,5 мм | м | 6 | 19.78 |  | 595.77 | 3 квартал 2019 года 5,02 | 595.77 |  | цены 2001 | М
20 | ТЕР13-03-002-04 Приказ Минстроя России от 05.05.15 №337/пр | Огрунтовка металлических поверхностей за один раз: грунтовкой ГФ-021(прожилин, стоек, створок ворот) | 100 м2 окрашиваемой поверхности | 0.1 | 265.78 |  |  | 3 квартал 2019 года |  |  | цены 2001 | Р | 99.21 | 0,531 0,001
|  | ЗП |  |  | 52.83 |  | 5.28 | 18.78 | 99.21
|  | ЭМ |  |  | 10.23 |  | 1.02 | 3.91 | 4
|  | в т.ч. ЗПМ |  |  | (0,09) |  | (0,01) | 18.78 | (0,17)
|  | МР |  |  | 202.72 |  | 20.28 | 3.68 | 74.61
|  | НР от ФОТ | % | 90 |  |  | 4.76 | 77%=90%*0.85 | 76.52
|  | СП от ФОТ | % | 70 |  |  | 3.15 | 48%=70%*(0.85*0.8) | 47.7
|  | Всего по позиции |  |  |  |  | 34.49 |  | 302.04
21 | ТЕР13-03-004-26 Приказ Минстроя России от 05.05.15 №337/пр | Окраска металлических огрунтованных поверхностей: эмалью ПФ-115(прожилин, стоек, створок ворот) | 100 м2 окрашиваемой поверхности | 0.1 | 360.83 |  |  | 3 квартал 2019 года |  |  | цены 2001 | Р | 61 | 0,383 0,001
|  | ЗП |  |  | 32.48 |  | 3.25 | 18.78 | 61
|  | ЭМ |  |  | 6.7 |  | 0.67 | 4.34 | 2.91
|  | в т.ч. ЗПМ |  |  | (0,09) |  | (0,01) | 18.78 | (0,17)
|  | МР |  |  | 321.65 |  | 32.16 | 4.15 | 133.48
|  | НР от ФОТ | % | 90 |  |  | 2.93 | 77%=90%*0.85 | 47.1
|  | СП от ФОТ | % | 70 |  |  | 1.94 | 48%=70%*(0.85*0.8) | 29.36
|  | Всего по позиции |  |  |  |  | 40.95 |  | 273.85
Раздел 3. Раздевалка 6*3 м из профнастила
Основание каркаса, стойки, пол
86 | ТЕР01-02-058-08 Приказ Минстроя России от 05.05.15 №337/пр | Копание ям вручную без креплений для опор (0,5*0,5*1,2 - 6 шт) | 100 м3 грунта | 0.018 | 2837.32 |  |  | 3 квартал 2019 года |  |  | цены 2001 | Р | 959.13 | 6.408
|  | ЗП |  |  | 2837.32 |  | 51.07 | 18.78 | 959.13
ЭМ
в т.ч. ЗПМ
МР
|  | НР от ФОТ | % | 80 |  |  | 40.86 | 68%=80%*0.85 | 652.21
|  | СП от ФОТ | % | 45 |  |  | 19.53 | 31%=45%*(0.85*0.8) | 297.33
|  | Всего по позиции |  |  |  |  | 111.46 |  | 1908.67
87 | ТЕР08-01-002-01 Приказ Минстроя России от 05.05.15 №337/пр | Устройство основания под заливку : песчаного(толщ. 100мм) | 1 м3 основания | 0.15 | 126.11 |  |  | 3 квартал 2019 года |  |  | цены 2001 | Р | 49.44 | 0,345 0,0435
|  | ЗП |  |  | 17.55 |  | 2.63 | 18.78 | 49.44
|  | ЭМ |  |  | 30.24 |  | 4.54 | 6.86 | 31.12
|  | в т.ч. ЗПМ |  |  | (2,72) |  | (0,41) | 18.78 | (7,66)
|  | МР |  |  | 78.32 |  | 11.75 | 8.19 | 96.21
|  | НР от ФОТ | % | 122 |  |  | 3.71 | 104%=122%*0.85 | 59.38
|  | СП от ФОТ | % | 80 |  |  | 2.07 | 54%=80%*(0.85*0.8) | 30.83
|  | Всего по позиции |  |  |  |  | 24.7 |  | 266.98
88 | ТЕР06-01-001-01 Приказ Минстроя России от 05.05.15 №337/пр | Устройство бетонной заливки под опоры | 100 м3 бетона, бутобетона и железобетона в деле | 0.018 | 57993.12 |  |  | 3 квартал 2019 года |  |  | цены 2001 | Р | 443.58 | 3,24 0,324
|  | ЗП |  |  | 1312.2 |  | 23.62 | 18.78 | 443.58
|  | ЭМ |  |  | 1906.43 |  | 34.32 | 6.38 | 218.93
|  | в т.ч. ЗПМ |  |  | (217,8) |  | (3,92) | 18.78 | (73,63)
|  | МР |  |  | 54774.49 |  | 985.94 | 6.35 | 6260.72
|  | НР от ФОТ | % | 105 |  |  | 28.92 | 89%=105%*0.85 | 460.32
|  | СП от ФОТ | % | 65 |  |  | 15.22 | 44%=65%*(0.85*0.8) | 227.57
|  | Всего по позиции |  |  |  |  | 1088.02 |  | 7611.12
89 | ТЕР09-03-012-12 Приказ Минстроя России от 05.05.15 №337/пр | Монтаж опорных стоек (стальная труба Ф76, толщ. 3 мм - 6 стоек, 22,6 метра) | 1 т конструкций | 0.122 | 512.63 |  |  | 3 квартал 2019 года |  |  | цены 2001 | Р | 126.52 | 0,804 0,255
|  | ЗП |  |  | 55.22 |  | 6.74 | 18.78 | 126.52
|  | ЭМ |  |  | 335.34 |  | 40.91 | 6.39 | 261.42
|  | в т.ч. ЗПМ |  |  | (26,77) |  | (3,27) | 18.78 | (61,33)
|  | МР |  |  | 122.07 |  | 14.89 | 6.28 | 93.53
|  | НР от ФОТ | % | 90 |  |  | 9.01 | 77%=90%*0.85 | 144.64
|  | СП от ФОТ | % | 85 |  |  | 7.23 | 58%=85%*(0.85*0.8) | 108.95
|  | Всего по позиции |  |  |  |  | 78.78 |  | 735.06
90 | ТССЦ-103-0142 Приказ Минстроя России от 05.05.15 №337/пр | Трубы стальные электросварные прямошовные со снятой фаской из стали марок БСт2кп-БСт4кп и БСт2пс-БСт4пс наружный диаметр 76 мм, толщина стенки 3,0 мм | м | 22.6 | 39.2 |  | 4925.72 | 3 квартал 2019 года 5,56 | 4925.72 |  | цены 2001 | М
91 | ТЕР09-03-014-01 Приказ Минстроя России от 05.05.15 №337/пр | Монтаж и сборка каркаса низа (из трубы 30*30*2мм) | 1 т конструкций | 0.03459 | 1313.7 |  |  | 3 квартал 2019 года |  |  | цены 2001 | Р | 335.84 | 2,1889 0,1321
|  | ЗП |  |  | 517 |  | 17.88 | 18.78 | 335.84
|  | ЭМ |  |  | 563.76 |  | 19.5 | 7 | 136.5
|  | в т.ч. ЗПМ |  |  | (46,37) |  | (1,6) | 18.78 | (30,12)
|  | МР |  |  | 232.94 |  | 8.06 | 5.86 | 47.22
|  | НР от ФОТ | % | 90 |  |  | 17.53 | 77%=90%*0.85 | 281.79
|  | СП от ФОТ | % | 85 |  |  | 14.07 | 58%=85%*(0.85*0.8) | 212.26
|  | Всего по позиции |  |  |  |  | 77.04 |  | 1013.61
92 | ТЕР09-05-002-03 Приказ Минстроя России от 05.05.15 №337/пр | Электродуговая сварка при сборке каркаса | 10 т конструкций | 0.00459 | 7919.52 |  |  | 3 квартал 2019 года |  |  | цены 2001 | Р | 324.3 | 1.7114
|  | ЗП |  |  | 3762.16 |  | 17.27 | 18.78 | 324.3
|  | ЭМ |  |  | 3547.16 |  | 16.28 | 8.7 | 141.65
|  | в т.ч. ЗПМ | [5 empty] | 18.78
|  | МР |  |  | 610.2 |  | 2.8 | 4.83 | 13.53
|  | НР от ФОТ | % | 90 |  |  | 15.54 | 77%=90%*0.85 | 249.71
|  | СП от ФОТ | % | 85 |  |  | 12.48 | 58%=85%*(0.85*0.8) | 188.09
|  | Всего по позиции |  |  |  |  | 64.37 |  | 917.28
93 | ТССЦ-103-1562 Приказ Минстроя России от 05.05.15 №337/пр | Трубы стальные квадратные из стали марки ст1-3сп/пс размером 30х30 мм, толщина стенки 2 мм | т | 0.0459 | 6232.24 |  | 1816.48 | 3 квартал 2019 года 6,35 | 1816.48 |  | цены 2001 | М
94 | ТЕР13-03-002-04 Приказ Минстроя России от 05.05.15 №337/пр | Огрунтовка металлических поверхностей за один раз: грунтовкой ГФ-021 | 100 м2 окрашиваемой поверхности | 0.09 | 265.78 |  |  | 3 квартал 2019 года |  |  | цены 2001 | Р | 89.29 | 0,4779 0,0009
|  | ЗП |  |  | 52.83 |  | 4.75 | 18.78 | 89.29
|  | ЭМ |  |  | 10.23 |  | 0.92 | 3.91 | 3.6
|  | в т.ч. ЗПМ |  |  | (0,09) |  | (0,01) | 18.78 | (0,15)
|  | МР |  |  | 202.72 |  | 18.25 | 3.68 | 67.14
|  | НР от ФОТ | % | 90 |  |  | 4.28 | 77%=90%*0.85 | 68.87
|  | СП от ФОТ | % | 70 |  |  | 2.83 | 48%=70%*(0.85*0.8) | 42.93
|  | Всего по позиции |  |  |  |  | 31.03 |  | 271.83
95 | ТЕР13-03-004-26 Приказ Минстроя России от 05.05.15 №337/пр | Окраска металлических огрунтованных поверхностей: эмалью ПФ-115 | 100 м2 окрашиваемой поверхности | 0.09 | 360.83 |  |  | 3 квартал 2019 года |  |  | цены 2001 | Р | 54.9 | 0,3447 0,0009
|  | ЗП |  |  | 32.48 |  | 2.92 | 18.78 | 54.9
|  | ЭМ |  |  | 6.7 |  | 0.6 | 4.34 | 2.62
|  | в т.ч. ЗПМ |  |  | (0,09) |  | (0,01) | 18.78 | (0,15)
|  | МР |  |  | 321.65 |  | 28.95 | 4.15 | 120.13
|  | НР от ФОТ | % | 90 |  |  | 2.64 | 77%=90%*0.85 | 42.39
|  | СП от ФОТ | % | 70 |  |  | 1.74 | 48%=70%*(0.85*0.8) | 26.42
|  | Всего по позиции |  |  |  |  | 36.85 |  | 246.46
99 | ТЕР11-01-033-02 Приказ Минстроя России от 05.05.15 №337/пр | Устройство покрытий: дощатых толщиной 36 мм | 100 м2 покрытия | 0.18 | 7939.83 |  |  | 3 квартал 2019 года |  |  | цены 2001 | Р | 1797.29 | 12,0078 0,1368
|  | ЗП |  |  | 531.68 |  | 95.7 | 18.78 | 1797.29
|  | ЭМ |  |  | 131.53 |  | 23.68 | 8.46 | 200.29
|  | в т.ч. ЗПМ |  |  | (9,2) |  | (1,66) | 18.78 | (31,1)
|  | МР |  |  | 7276.62 |  | 1309.79 | 7.31 | 9574.58
|  | НР от ФОТ | % | 123 |  |  | 119.75 | 105%=123%*0.85 | 1919.81
|  | СП от ФОТ | % | 75 |  |  | 62.07 | 51%=75%*(0.85*0.8) | 932.48
|  | Всего по позиции |  |  |  |  | 1610.99 |  | 14424.45
100 | ТЕР15-04-024-03 Приказ Минстроя России от 05.05.15 №337/пр | Простая окраска масляными составами по дереву: полов | 100 м2 окрашиваемой поверхности | 0.18 | 774.35 |  |  | 3 квартал 2019 года |  |  | цены 2001 | Р | 662.29 | 4,3164 0,0018
|  | ЗП |  |  | 195.92 |  | 35.27 | 18.78 | 662.29
|  | ЭМ |  |  | 3.99 |  | 0.72 | 8.5 | 6.1
|  | в т.ч. ЗПМ |  |  | (0,12) |  | (0,02) | 18.78 | (0,41)
|  | МР |  |  | 574.44 |  | 103.39 | 3.21 | 331.91
|  | НР от ФОТ | % | 105 |  |  | 37.05 | 89%=105%*0.85 | 589.8
|  | СП от ФОТ | % | 55 |  |  | 16.5 | 37%=55%*(0.85*0.8) | 245.2
|  | Всего по позиции |  |  |  |  | 192.93 |  | 1835.3
Каркас стен и перегородки
96 | ТЕР09-03-014-01 Приказ Минстроя России от 05.05.15 №337/пр | Монтаж связей для задней стенки из профнастила и верхней боковины с 3-х сторон ( профльная труба 40х20х2мм - 69,2 метров) | 1 т конструкций | 0.118 | 1313.7 |  |  | 3 квартал 2019 года |  |  | цены 2001 | Р | 1145.69 | 7,467 0,4508
|  | ЗП |  |  | 517 |  | 61.01 | 18.78 | 1145.69
|  | ЭМ |  |  | 563.76 |  | 66.52 | 7 | 465.67
|  | в т.ч. ЗПМ |  |  | (46,37) |  | (5,47) | 18.78 | (102,76)
|  | МР |  |  | 232.94 |  | 27.49 | 5.86 | 161.07
|  | НР от ФОТ | % | 90 |  |  | 59.83 | 77%=90%*0.85 | 961.31
|  | СП от ФОТ | % | 85 |  |  | 48.03 | 58%=85%*(0.85*0.8) | 724.1
|  | Всего по позиции |  |  |  |  | 262.88 |  | 3457.84
97 | ТЕР09-05-002-03 Приказ Минстроя России от 05.05.15 №337/пр | Электродуговая сварка при сборке каркаса | 10 т конструкций | 0.0118 | 7919.52 |  |  | 3 квартал 2019 года |  |  | цены 2001 | Р | 833.71 | 4.3997
|  | ЗП |  |  | 3762.16 |  | 44.39 | 18.78 | 833.71
|  | ЭМ |  |  | 3547.16 |  | 41.86 | 8.7 | 364.15
|  | в т.ч. ЗПМ | [5 empty] | 18.78
|  | МР |  |  | 610.2 |  | 7.2 | 4.83 | 34.78
|  | НР от ФОТ | % | 90 |  |  | 39.95 | 77%=90%*0.85 | 641.96
|  | СП от ФОТ | % | 85 |  |  | 32.07 | 58%=85%*(0.85*0.8) | 483.55
|  | Всего по позиции |  |  |  |  | 165.47 |  | 2358.15
49 | ТССЦ-103-1937 Приказ Минстроя России от 05.05.15 №337/пр | Трубы стальные прямоугольные из стали марки ст1-3сп/пс размером 40х20 мм, толщина стенки 2 мм | т | 0.118 | 7004.84 |  | 4752.78 | 3 квартал 2019 года 5,75 | 4752.78 |  | цены 2001 | М
109 | ТЕР13-03-002-04 Приказ Минстроя России от 05.05.15 №337/пр | Огрунтовка металлических поверхностей за один раз: грунтовкой ГФ-021 | 100 м2 окрашиваемой поверхности | 0.083 | 265.78 |  |  | 3 квартал 2019 года |  |  | цены 2001 | Р | 82.35 | 0,4407 0,0008
|  | ЗП |  |  | 52.83 |  | 4.38 | 18.78 | 82.35
|  | ЭМ |  |  | 10.23 |  | 0.85 | 3.91 | 3.32
|  | в т.ч. ЗПМ |  |  | (0,09) |  | (0,01) | 18.78 | (0,14)
|  | МР |  |  | 202.72 |  | 16.83 | 3.68 | 61.92
|  | НР от ФОТ | % | 90 |  |  | 3.95 | 77%=90%*0.85 | 63.52
|  | СП от ФОТ | % | 70 |  |  | 2.61 | 48%=70%*(0.85*0.8) | 39.6
|  | Всего по позиции |  |  |  |  | 28.62 |  | 250.71
110 | ТЕР13-03-004-26 Приказ Минстроя России от 05.05.15 №337/пр | Окраска металлических огрунтованных поверхностей: эмалью ПФ-115 | 100 м2 окрашиваемой поверхности | 0.083 | 360.83 |  |  | 3 квартал 2019 года |  |  | цены 2001 | Р | 50.63 | 0,3179 0,0008
|  | ЗП |  |  | 32.48 |  | 2.7 | 18.78 | 50.63
|  | ЭМ |  |  | 6.7 |  | 0.56 | 4.34 | 2.41
|  | в т.ч. ЗПМ |  |  | (0,09) |  | (0,01) | 18.78 | (0,14)
|  | МР |  |  | 321.65 |  | 26.69 | 4.15 | 110.79
|  | НР от ФОТ | % | 90 |  |  | 2.44 | 77%=90%*0.85 | 39.09
|  | СП от ФОТ | % | 70 |  |  | 1.61 | 48%=70%*(0.85*0.8) | 24.37
|  | Всего по позиции |  |  |  |  | 34 |  | 227.29
Обшивка стен и перегородки профнастилом, оконные проемы поликарбонатом с устройством звукоизоляционной перегородки
101 | ТЕР10-01-012-01 Приказ Минстроя России от 05.05.15 №337/пр | Обшивка стен и перегородк: профнастилом и оконных проемов поликарбонатом | 100 м2 обшивки стен (за вычетом проемов) | 0.597 | 344.67 |  |  | 3 квартал 2019 года |  |  | цены 2001 | Р | 3284.34 | 21.6711
|  | ЗП |  |  | 292.94 |  | 174.89 | 18.78 | 3284.34
|  | ЭМ |  |  | 51.73 |  | 30.88 | 8.4 | 259.42
|  | в т.ч. ЗПМ | [5 empty] | 18.78
|  | МР | [5 empty] | 7.43
|  | НР от ФОТ | % | 118 |  |  | 206.37 | 100%=118%*0.85 | 3284.34
|  | СП от ФОТ | % | 63 |  |  | 93.65 | 43%=63%*(0.85*0.8) | 1412.27
|  | Всего по позиции |  |  |  |  | 505.79 |  | 8240.37
102 | ТССЦ-101-1810 Приказ Минстроя России от 05.05.15 №337/пр | Винты самонарезающие для крепления профилированного настила и панелей к несущим конструкциям | т | 0.0017 | 35011 |  | 236.88 | 3 квартал 2019 года 3,98 | 236.88 |  | цены 2001 | М
103 | ТССЦ-101-4562 Приказ Минстроя России от 05.05.15 №337/пр | Профнастил оцинкованный с покрытием полиэстер C8-1150-0,5 | м2 | 58.42 | 57.96 |  | 16456.07 | 3 квартал 2019 года 4,86 | 16456.07 |  | цены 2001 | М
118 | ТССЦ-101-4502 Приказ Минстроя России от 05.05.15 №337/пр | Поликарбонат сотовый толщиной 6 мм цветной | м2 | 11.48 | 96.26 |  | 2751.61 | 3 квартал 2019 года 2,49 | 2751.61 |  | цены 2001 | М
104 | ТССЦ-101-2404 Приказ Минстроя России от 05.05.15 №337/пр | Угол наружный, внутренний из оцинкованной стали с полимерным покрытием | п.м | 10 | 7.61 |  | 668.16 | 3 квартал 2019 года 8,78 | 668.16 |  | цены 2001 | М
105 | ТССЦ-101-2405 Приказ Минстроя России от 05.05.15 №337/пр | Начальная планка из оцинкованной стали с полимерным покрытием | п.м | 38.4 | 23.5 |  | 2246.98 | 3 квартал 2019 года 2,49 | 2246.98 |  | цены 2001 | М
128 | ТЕР11-01-009-01 Приказ Минстроя России от 05.05.15 №337/пр | Устройство звукоизоляции сплошной из плит: базальтовых (пеноплекс)в перегородке между обшивок профнастилом толщиной 2 см | 100 м2 изолируемой поверхности | 0.099 | 3140.89 |  |  | 3 квартал 2019 года |  |  | цены 2001 | Р | 442.16 | 2,8096 0,0178
|  | ЗП |  |  | 237.82 |  | 23.54 | 18.78 | 442.16
|  | ЭМ |  |  | 95.7 |  | 9.47 | 8.48 | 80.34
|  | в т.ч. ЗПМ |  |  | (2,18) |  | (0,22) | 18.78 | (4,05)
|  | МР |  |  | 2807.37 |  | 277.94 | 3.54 | 983.87
|  | НР от ФОТ | % | 123 |  |  | 29.22 | 105%=123%*0.85 | 468.52
|  | СП от ФОТ | % | 75 |  |  | 15.15 | 51%=75%*(0.85*0.8) | 227.57
|  | Всего по позиции |  |  |  |  | 355.32 |  | 2202.46
207 | ТССЦ-101-2789 Приказ Минстроя России от 05.05.15 №337/пр | Лента ПСУЛ | м | 7.6 | 6.5 |  | 143.26 | 3 квартал 2019 года 2,9 | 143.26 |  | цены 2001 | М
Кровля
106 | ТЕР09-03-014-01 Приказ Минстроя России от 05.05.15 №337/пр | Монтаж прогонов для кровли ( профльная труба 40х20х2мм - 21 метров) | 1 т конструкций | 0.0358 | 1313.7 |  |  | 3 квартал 2019 года |  |  | цены 2001 | Р | 347.59 | 2,2654 0,1368
|  | ЗП |  |  | 517 |  | 18.51 | 18.78 | 347.59
|  | ЭМ |  |  | 563.76 |  | 20.18 | 7 | 141.28
|  | в т.ч. ЗПМ |  |  | (46,37) |  | (1,66) | 18.78 | (31,18)
|  | МР |  |  | 232.94 |  | 8.34 | 5.86 | 48.87
|  | НР от ФОТ | % | 90 |  |  | 18.15 | 77%=90%*0.85 | 291.65
|  | СП от ФОТ | % | 85 |  |  | 14.57 | 58%=85%*(0.85*0.8) | 219.69
|  | Всего по позиции |  |  |  |  | 79.75 |  | 1049.08
107 | ТЕР09-05-002-03 Приказ Минстроя России от 05.05.15 №337/пр | Электродуговая сварка при сборке каркаса | 10 т конструкций | 0.00358 | 7919.52 |  |  | 3 квартал 2019 года |  |  | цены 2001 | Р | 252.94 | 1.3348
|  | ЗП |  |  | 3762.16 |  | 13.47 | 18.78 | 252.94
|  | ЭМ |  |  | 3547.16 |  | 12.7 | 8.7 | 110.48
|  | в т.ч. ЗПМ | [5 empty] | 18.78
|  | МР |  |  | 610.2 |  | 2.18 | 4.83 | 10.55
|  | НР от ФОТ | % | 90 |  |  | 12.12 | 77%=90%*0.85 | 194.76
|  | СП от ФОТ | % | 85 |  |  | 9.73 | 58%=85%*(0.85*0.8) | 146.71
|  | Всего по позиции |  |  |  |  | 50.2 |  | 715.44
98 | ТССЦ-103-1937 Приказ Минстроя России от 05.05.15 №337/пр | Трубы стальные прямоугольные из стали марки ст1-3сп/пс размером 40х20 мм, толщина стенки 2 мм | т | 0.0358 | 7004.84 |  | 1441.95 | 3 квартал 2019 года 5,75 | 1441.95 |  | цены 2001 | М
111 | ТЕР13-03-002-04 Приказ Минстроя России от 05.05.15 №337/пр | Огрунтовка металлических поверхностей за один раз: грунтовкой ГФ-021 | 100 м2 окрашиваемой поверхности | 0.023 | 265.78 |  |  | 3 квартал 2019 года |  |  | цены 2001 | Р | 22.82 | 0,1221 0,0002
|  | ЗП |  |  | 52.83 |  | 1.22 | 18.78 | 22.82
|  | ЭМ |  |  | 10.23 |  | 0.24 | 3.91 | 0.92
|  | в т.ч. ЗПМ |  |  | (0,09) |  |  | 18.78 | (0,04)
|  | МР |  |  | 202.72 |  | 4.65 | 3.68 | 17.16
|  | НР от ФОТ | % | 90 |  |  | 1.1 | 77%=90%*0.85 | 17.6
|  | СП от ФОТ | % | 70 |  |  | 0.73 | 48%=70%*(0.85*0.8) | 10.97
|  | Всего по позиции |  |  |  |  | 7.94 |  | 69.47
112 | ТЕР13-03-004-26 Приказ Минстроя России от 05.05.15 №337/пр | Окраска металлических огрунтованных поверхностей: эмалью ПФ-115 | 100 м2 окрашиваемой поверхности | 0.023 | 360.83 |  |  | 3 квартал 2019 года |  |  | цены 2001 | Р | 14.03 | 0,0881 0,0002
|  | ЗП |  |  | 32.48 |  | 0.75 | 18.78 | 14.03
|  | ЭМ |  |  | 6.7 |  | 0.15 | 4.34 | 0.67
|  | в т.ч. ЗПМ |  |  | (0,09) |  |  | 18.78 | (0,04)
|  | МР |  |  | 321.65 |  | 7.4 | 4.15 | 30.7
|  | НР от ФОТ | % | 90 |  |  | 0.68 | 77%=90%*0.85 | 10.83
|  | СП от ФОТ | % | 70 |  |  | 0.45 | 48%=70%*(0.85*0.8) | 6.75
|  | Всего по позиции |  |  |  |  | 9.43 |  | 62.98
113 | ТЕР09-04-002-01 Приказ Минстроя России от 05.05.15 №337/пр | Монтаж кровельного покрытия: из профилированного листа при высоте здания до 25 м | 100 м2 покрытия | 0.2046 | 959.83 |  |  | 3 квартал 2019 года |  |  | цены 2001 | Р | 1114.45 | 7,2633 0,534
|  | ЗП |  |  | 290.04 |  | 59.34 | 18.78 | 1114.45
|  | ЭМ |  |  | 515.17 |  | 105.4 | 5.88 | 619.77
|  | в т.ч. ЗПМ |  |  | (33,54) |  | (6,86) | 18.78 | (128,87)
|  | МР |  |  | 154.62 |  | 31.64 | 6.54 | 206.9
|  | НР от ФОТ | % | 90 |  |  | 59.58 | 77%=90%*0.85 | 957.36
|  | СП от ФОТ | % | 85 |  |  | 47.83 | 58%=85%*(0.85*0.8) | 721.13
|  | Всего по позиции |  |  |  |  | 303.79 |  | 3619.61
114 | ТССЦ-101-1810 Приказ Минстроя России от 05.05.15 №337/пр | Винты самонарезающие для крепления профилированного настила и панелей к несущим конструкциям | т | 0.0006 | 35011 |  | 83.61 | 3 квартал 2019 года 3,98 | 83.61 |  | цены 2001 | М
115 | ТССЦ-101-4568 Приказ Минстроя России от 05.05.15 №337/пр | Профнастил оцинкованный с покрытием полиэстер НС21-0,5 | м2 | 21 | 66.35 |  | 6465.14 | 3 квартал 2019 года 4,64 | 6465.14 |  | цены 2001 | М
116 | ТССЦ-101-5468 Приказ Минстроя России от 05.05.15 №337/пр | Дополнительные элементы металлочерепичной кровли: конек для кровли оцинкованный, размером 200х200 мм, длиной 2000 мм | шт. | 1.515 | 47.75 |  | 475.28 | 3 квартал 2019 года 6,57 | 475.28 |  | цены 2001 | М
117 | ТССЦ-101-7315 Приказ Минстроя России от 05.05.15 №337/пр | Дополнительные элементы металлочерепичной кровли: планка для торцов длиной 2000 мм | шт. | 9.2 | 85.69 |  | 2002.4 | 3 квартал 2019 года 2,54 | 2002.4 |  | цены 2001 | М
Двери 2 шт 2,1* 0,8 метров
119 | ТЕР10-01-047-04 Приказ Минстроя России от 05.05.15 №337/пр | Установка блоков из ПВХ в наружных и внутренних дверных проемах: в перегородках и деревянных нерубленных стенах площадью проема до 3 м2 | 100 м2 проемов | 0.0336 | 162103.92 |  |  | 3 квартал 2019 года |  |  | цены 2001 | Р | 817.41 | 5,3935 0,0353
|  | ЗП |  |  | 1295.4 |  | 43.53 | 18.78 | 817.41
|  | ЭМ |  |  | 534.92 |  | 17.97 | 7.19 | 129.23
|  | в т.ч. ЗПМ |  |  | (12,71) |  | (0,43) | 18.78 | (8,02)
|  | МР |  |  | 160273.6 |  | 5385.19 | 3.14 | 16909.5
|  | НР от ФОТ | % | 118 |  |  | 51.87 | 100%=118%*0.85 | 825.43
|  | СП от ФОТ | % | 63 |  |  | 23.54 | 43%=63%*(0.85*0.8) | 354.93
|  | Всего по позиции |  |  |  |  | 5522.1 |  | 19036.5
153 | ТССЦ-203-8084 Приказ Минстроя России от 05.05.15 №337/пр | Блоки дверные наружные или тамбурные с заполнением стеклопакетами (ГОСТ 30970-2002) | м2 | -3.36 | 1552.09 |  | -16323.02 | 3 квартал 2019 года 3,13 | -16323.02 |  | цены 2001 | М
154 | ТССЦ-203-8085 Приказ Минстроя России от 05.05.15 №337/пр | Блоки дверные наружные или тамбурные глухие (с заполнением панелями или другими непрозрачными материалами) (ГОСТ 30970-2002) | м2 | 3.36 | 1508.37 |  | 14900.28 | 3 квартал 2019 года 2,94 | 14900.28 |  | цены 2001 | М
Вентиляционные решетки 2 шт
120 | ТЕР15-03-004-08 Приказ Минстроя России от 05.05.15 №337/пр | Установка гипсовых вентиляционных решеток площадью: до 0,1 м2 | 1 деталь | 2 | 5 |  |  | 3 квартал 2019 года |  |  | цены 2001 | Р | 131.84 | 0,88 0,04
|  | ЗП |  |  | 3.51 |  | 7.02 | 18.78 | 131.84
|  | ЭМ |  |  | 1.19 |  | 2.38 | 7.75 | 18.45
|  | в т.ч. ЗПМ |  |  | (0,21) |  | (0,42) | 18.78 | (7,89)
|  | МР |  |  | 0.3 |  | 0.6 | 5.3 | 3.17
|  | НР от ФОТ | % | 105 |  |  | 7.81 | 89%=105%*0.85 | 124.36
|  | СП от ФОТ | % | 55 |  |  | 3.48 | 37%=55%*(0.85*0.8) | 51.7
|  | Всего по позиции |  |  |  |  | 21.29 |  | 329.52
121 | ТССЦ-301-4486 Приказ Минстроя России от 05.05.15 №337/пр | Решетка вентиляционная пластмассовая разъемная, размером 200х250 мм | шт. | 2 | 15.99 |  | 158.3 | 3 квартал 2019 года 4,95 | 158.3 |  | цены 2001 | М
Устройство скамеек в раздевалках
122 | ТЕР09-05-002-03 Приказ Минстроя России от 05.05.15 №337/пр | Электродуговая сварка при сборке каркаса скамеек | 10 т конструкций | 0.0072 | 7919.52 |  |  | 3 квартал 2019 года |  |  | цены 2001 | Р | 508.7 | 2.6846
|  | ЗП |  |  | 3762.16 |  | 27.09 | 18.78 | 508.7
|  | ЭМ |  |  | 3547.16 |  | 25.54 | 8.7 | 222.19
|  | в т.ч. ЗПМ | [5 empty] | 18.78
|  | МР |  |  | 610.2 |  | 4.39 | 4.83 | 21.23
|  | НР от ФОТ | % | 90 |  |  | 24.38 | 77%=90%*0.85 | 391.7
|  | СП от ФОТ | % | 85 |  |  | 19.57 | 58%=85%*(0.85*0.8) | 295.05
|  | Всего по позиции |  |  |  |  | 100.97 |  | 1438.87
108 | ТССЦ-103-1936 Приказ Минстроя России от 05.05.15 №337/пр | Трубы стальные прямоугольные из стали марки ст1-3сп/пс размером 40х20 мм, толщина стенки 2 мм (54,98 метров | т | 0.072 | 7004.84 |  | 3101.74 | 3 квартал 2019 года 6,15 | 3101.74 |  | цены 2001 | М
124 | ТЕР13-03-002-04 Приказ Минстроя России от 05.05.15 №337/пр | Огрунтовка металлических поверхностей за один раз: грунтовкой ГФ-021(каркаса скамеек) | 100 м2 окрашиваемой поверхности | 0.066 | 265.78 |  |  | 3 квартал 2019 года |  |  | цены 2001 | Р | 65.48 | 0,3505 0,0007
|  | ЗП |  |  | 52.83 |  | 3.49 | 18.78 | 65.48
|  | ЭМ |  |  | 10.23 |  | 0.68 | 3.91 | 2.64
|  | в т.ч. ЗПМ |  |  | (0,09) |  | (0,01) | 18.78 | (0,11)
|  | МР |  |  | 202.72 |  | 13.37 | 3.68 | 49.24
|  | НР от ФОТ | % | 90 |  |  | 3.15 | 77%=90%*0.85 | 50.5
|  | СП от ФОТ | % | 70 |  |  | 2.08 | 48%=70%*(0.85*0.8) | 31.48
|  | Всего по позиции |  |  |  |  | 22.77 |  | 199.34
125 | ТЕР13-03-004-26 Приказ Минстроя России от 05.05.15 №337/пр | Окраска металлических огрунтованных поверхностей: эмалью ПФ-115 (каркаса скамеек) | 100 м2 окрашиваемой поверхности | 0.066 | 360.83 |  |  | 3 квартал 2019 года |  |  | цены 2001 | Р | 40.26 | 0,2528 0,0007
|  | ЗП |  |  | 32.48 |  | 2.14 | 18.78 | 40.26
|  | ЭМ |  |  | 6.7 |  | 0.44 | 4.34 | 1.92
|  | в т.ч. ЗПМ |  |  | (0,09) |  | (0,01) | 18.78 | (0,11)
|  | МР |  |  | 321.65 |  | 21.23 | 4.15 | 88.1
|  | НР от ФОТ | % | 90 |  |  | 1.94 | 77%=90%*0.85 | 31.08
|  | СП от ФОТ | % | 70 |  |  | 1.28 | 48%=70%*(0.85*0.8) | 19.38
|  | Всего по позиции |  |  |  |  | 27.03 |  | 180.74
126 | ТЕР11-01-033-02 Приказ Минстроя России от 05.05.15 №337/пр | Устройство покрытий: дощатых толщиной 36 мм для сидушек и спинок | 100 м2 покрытия | 0.061 | 7939.83 |  |  | 3 квартал 2019 года |  |  | цены 2001 | Р | 609.08 | 4,0693 0,0464
|  | ЗП |  |  | 531.68 |  | 32.43 | 18.78 | 609.08
|  | ЭМ |  |  | 131.53 |  | 8.02 | 8.46 | 67.88
|  | в т.ч. ЗПМ |  |  | (9,2) |  | (0,56) | 18.78 | (10,54)
|  | МР |  |  | 7276.62 |  | 443.88 | 7.31 | 3244.72
|  | НР от ФОТ | % | 123 |  |  | 40.58 | 105%=123%*0.85 | 650.6
|  | СП от ФОТ | % | 75 |  |  | 21.03 | 51%=75%*(0.85*0.8) | 316.01
|  | Всего по позиции |  |  |  |  | 545.94 |  | 4888.29
127 | ТЕР15-04-024-03 Приказ Минстроя России от 05.05.15 №337/пр | Простая окраска масляными составами по дереву: сидушек и спинок | 100 м2 окрашиваемой поверхности | 0.061 | 774.35 |  |  | 3 квартал 2019 года |  |  | цены 2001 | Р | 224.44 | 1,4628 0,0006
|  | ЗП |  |  | 195.92 |  | 11.95 | 18.78 | 224.44
|  | ЭМ |  |  | 3.99 |  | 0.24 | 8.5 | 2.07
|  | в т.ч. ЗПМ |  |  | (0,12) |  | (0,01) | 18.78 | (0,14)
|  | МР |  |  | 574.44 |  | 35.05 | 3.21 | 112.48
|  | НР от ФОТ | % | 105 |  |  | 12.56 | 89%=105%*0.85 | 199.88
|  | СП от ФОТ | % | 55 |  |  | 5.59 | 37%=55%*(0.85*0.8) | 83.09
|  | Всего по позиции |  |  |  |  | 65.39 |  | 621.96
Раздел 4. Зрительская зона спортивной площадки
Устройство 2-х уровневой скамьи из прфилей и досок, с устройством основания
11 | ТЕР01-02-058-08 Приказ Минстроя России от 05.05.15 №337/пр | Копание ям вручную без креплений для опор (0,3*0,3*0,5 - 20 шт) | 100 м3 грунта | 0.009 | 2837.32 |  |  | 3 квартал 2019 года |  |  | цены 2001 | Р | 479.56 | 3.204
|  | ЗП |  |  | 2837.32 |  | 25.54 | 18.78 | 479.56
ЭМ
в т.ч. ЗПМ
МР
|  | НР от ФОТ | % | 80 |  |  | 20.43 | 68%=80%*0.85 | 326.1
|  | СП от ФОТ | % | 45 |  |  | 9.77 | 31%=45%*(0.85*0.8) | 148.66
|  | Всего по позиции |  |  |  |  | 55.74 |  | 954.32
131 | ТЕР08-01-002-01 Приказ Минстроя России от 05.05.15 №337/пр | Устройство основания под заливку : песчаного(толщ. 100мм) | 1 м3 основания | 0.18 | 126.11 |  |  | 3 квартал 2019 года |  |  | цены 2001 | Р | 59.33 | 0,414 0,0522
|  | ЗП |  |  | 17.55 |  | 3.16 | 18.78 | 59.33
|  | ЭМ |  |  | 30.24 |  | 5.44 | 6.86 | 37.34
|  | в т.ч. ЗПМ |  |  | (2,72) |  | (0,49) | 18.78 | (9,19)
|  | МР |  |  | 78.32 |  | 14.1 | 8.19 | 115.46
|  | НР от ФОТ | % | 122 |  |  | 4.45 | 104%=122%*0.85 | 71.26
|  | СП от ФОТ | % | 80 |  |  | 2.48 | 54%=80%*(0.85*0.8) | 37
|  | Всего по позиции |  |  |  |  | 29.63 |  | 320.39
132 | ТЕР06-01-001-01 Приказ Минстроя России от 05.05.15 №337/пр | Устройство бетонной заливки под опоры скамеек | 100 м3 бетона, бутобетона и железобетона в деле | 0.0072 | 57993.12 |  |  | 3 квартал 2019 года |  |  | цены 2001 | Р | 177.43 | 1,296 0,1296
|  | ЗП |  |  | 1312.2 |  | 9.45 | 18.78 | 177.43
|  | ЭМ |  |  | 1906.43 |  | 13.73 | 6.38 | 87.57
|  | в т.ч. ЗПМ |  |  | (217,8) |  | (1,57) | 18.78 | (29,45)
|  | МР |  |  | 54774.49 |  | 394.37 | 6.35 | 2504.29
|  | НР от ФОТ | % | 105 |  |  | 11.57 | 89%=105%*0.85 | 184.12
|  | СП от ФОТ | % | 65 |  |  | 6.09 | 44%=65%*(0.85*0.8) | 91.03
|  | Всего по позиции |  |  |  |  | 435.21 |  | 3044.44
141 | ТЕР09-03-014-01 Приказ Минстроя России от 05.05.15 №337/пр | Монтаж и сборка каркаса низа (из трубы 30*30*2мм 96 метров) | 1 т конструкций | 0.163 | 1313.7 |  |  | 3 квартал 2019 года |  |  | цены 2001 | Р | 1582.61 | 10,3146 0,6227
|  | ЗП |  |  | 517 |  | 84.27 | 18.78 | 1582.61
|  | ЭМ |  |  | 563.76 |  | 91.89 | 7 | 643.25
|  | в т.ч. ЗПМ |  |  | (46,37) |  | (7,56) | 18.78 | (141,95)
|  | МР |  |  | 232.94 |  | 37.97 | 5.86 | 222.5
|  | НР от ФОТ | % | 90 |  |  | 82.65 | 77%=90%*0.85 | 1327.91
|  | СП от ФОТ | % | 85 |  |  | 66.35 | 58%=85%*(0.85*0.8) | 1000.24
|  | Всего по позиции |  |  |  |  | 363.13 |  | 4776.51
142 | ТЕР09-05-002-03 Приказ Минстроя России от 05.05.15 №337/пр | Электродуговая сварка при сборке каркаса | 10 т конструкций | 0.0163 | 7919.52 |  |  | 3 квартал 2019 года |  |  | цены 2001 | Р | 1151.65 | 6.0776
|  | ЗП |  |  | 3762.16 |  | 61.32 | 18.78 | 1151.65
|  | ЭМ |  |  | 3547.16 |  | 57.82 | 8.7 | 503.02
|  | в т.ч. ЗПМ | [5 empty] | 18.78
|  | МР |  |  | 610.2 |  | 9.95 | 4.83 | 48.04
|  | НР от ФОТ | % | 90 |  |  | 55.19 | 77%=90%*0.85 | 886.77
|  | СП от ФОТ | % | 85 |  |  | 44.3 | 58%=85%*(0.85*0.8) | 667.96
|  | Всего по позиции |  |  |  |  | 228.58 |  | 3257.44
143 | ТССЦ-103-1562 Приказ Минстроя России от 05.05.15 №337/пр | Трубы стальные квадратные из стали марки ст1-3сп/пс размером 30х30 мм, толщина стенки 2 мм | т | 0.163 | 6232.24 |  | 6450.68 | 3 квартал 2019 года 6,35 | 6450.68 |  | цены 2001 | М
130 | ТЕР09-03-014-01 Приказ Минстроя России от 05.05.15 №337/пр | Монтаж и сборка каркаса скамеек (из трубы 40*20*2мм 181,6 метров) | 1 т конструкций | 0.309 | 1313.7 |  |  | 3 квартал 2019 года |  |  | цены 2001 | Р | 3000.16 | 19,5535 1,1804
|  | ЗП |  |  | 517 |  | 159.75 | 18.78 | 3000.16
|  | ЭМ |  |  | 563.76 |  | 174.2 | 7 | 1219.41
|  | в т.ч. ЗПМ |  |  | (46,37) |  | (14,33) | 18.78 | (269,09)
|  | МР |  |  | 232.94 |  | 71.98 | 5.86 | 421.8
|  | НР от ФОТ | % | 90 |  |  | 156.67 | 77%=90%*0.85 | 2517.32
|  | СП от ФОТ | % | 85 |  |  | 125.77 | 58%=85%*(0.85*0.8) | 1896.17
|  | Всего по позиции |  |  |  |  | 688.37 |  | 9054.86
134 | ТЕР09-05-002-03 Приказ Минстроя России от 05.05.15 №337/пр | Электродуговая сварка при сборке каркаса скамеек | 10 т конструкций | 0.0309 | 7919.52 |  |  | 3 квартал 2019 года |  |  | цены 2001 | Р | 2183.19 | 11.5214
|  | ЗП |  |  | 3762.16 |  | 116.25 | 18.78 | 2183.19
|  | ЭМ |  |  | 3547.16 |  | 109.61 | 8.7 | 953.58
|  | в т.ч. ЗПМ | [5 empty] | 18.78
|  | МР |  |  | 610.2 |  | 18.85 | 4.83 | 91.07
|  | НР от ФОТ | % | 90 |  |  | 104.63 | 77%=90%*0.85 | 1681.06
|  | СП от ФОТ | % | 85 |  |  | 83.99 | 58%=85%*(0.85*0.8) | 1266.25
|  | Всего по позиции |  |  |  |  | 433.33 |  | 6175.15
123 | ТССЦ-103-1936 Приказ Минстроя России от 05.05.15 №337/пр | Трубы стальные прямоугольные из стали марки ст1-3сп/пс размером 40х20 мм, толщина стенки 1,5 мм (54,98 метров | т | 0.309 | 7004.84 |  | 13311.65 | 3 квартал 2019 года 6,15 | 13311.65 |  | цены 2001 | М
136 | ТЕР13-03-002-04 Приказ Минстроя России от 05.05.15 №337/пр | Огрунтовка металлических поверхностей за один раз: грунтовкой ГФ-021 | 100 м2 окрашиваемой поверхности | 0.32 | 265.78 |  |  | 3 квартал 2019 года |  |  | цены 2001 | Р | 317.49 | 1,6992 0,0032
|  | ЗП |  |  | 52.83 |  | 16.91 | 18.78 | 317.49
|  | ЭМ |  |  | 10.23 |  | 3.27 | 3.91 | 12.8
|  | в т.ч. ЗПМ |  |  | (0,09) |  | (0,03) | 18.78 | (0,54)
|  | МР |  |  | 202.72 |  | 64.87 | 3.68 | 238.72
|  | НР от ФОТ | % | 90 |  |  | 15.25 | 77%=90%*0.85 | 244.88
|  | СП от ФОТ | % | 70 |  |  | 10.08 | 48%=70%*(0.85*0.8) | 152.65
|  | Всего по позиции |  |  |  |  | 110.38 |  | 966.54
137 | ТЕР13-03-004-26 Приказ Минстроя России от 05.05.15 №337/пр | Окраска металлических огрунтованных поверхностей: эмалью ПФ-115 | 100 м2 окрашиваемой поверхности | 0.32 | 360.83 |  |  | 3 квартал 2019 года |  |  | цены 2001 | Р | 195.19 | 1,2256 0,0032
|  | ЗП |  |  | 32.48 |  | 10.39 | 18.78 | 195.19
|  | ЭМ |  |  | 6.7 |  | 2.14 | 4.34 | 9.31
|  | в т.ч. ЗПМ |  |  | (0,09) |  | (0,03) | 18.78 | (0,54)
|  | МР |  |  | 321.65 |  | 102.94 | 4.15 | 427.15
|  | НР от ФОТ | % | 90 |  |  | 9.38 | 77%=90%*0.85 | 150.71
|  | СП от ФОТ | % | 70 |  |  | 6.2 | 48%=70%*(0.85*0.8) | 93.95
|  | Всего по позиции |  |  |  |  | 131.05 |  | 876.31
146 | ТЕР11-01-033-02 Приказ Минстроя России от 05.05.15 №337/пр | Устройство покрытий: дощатых толщиной 36 мм | 100 м2 покрытия | 0.48 | 7939.83 |  |  | 3 квартал 2019 года |  |  | цены 2001 | Р | 4792.78 | 32,0208 0,3648
|  | ЗП |  |  | 531.68 |  | 255.21 | 18.78 | 4792.78
|  | ЭМ |  |  | 131.53 |  | 63.13 | 8.46 | 534.12
|  | в т.ч. ЗПМ |  |  | (9,2) |  | (4,42) | 18.78 | (82,93)
|  | МР |  |  | 7276.62 |  | 3492.78 | 7.31 | 25532.2
|  | НР от ФОТ | % | 123 |  |  | 319.34 | 105%=123%*0.85 | 5119.5
|  | СП от ФОТ | % | 75 |  |  | 165.51 | 51%=75%*(0.85*0.8) | 2486.61
|  | Всего по позиции |  |  |  |  | 4295.97 |  | 38465.21
147 | ТЕР15-04-024-03 Приказ Минстроя России от 05.05.15 №337/пр | Простая окраска масляными составами по дереву: скамей | 100 м2 окрашиваемой поверхности | 0.48 | 774.35 |  |  | 3 квартал 2019 года |  |  | цены 2001 | Р | 1766.1 | 11,5104 0,0048
|  | ЗП |  |  | 195.92 |  | 94.04 | 18.78 | 1766.1
|  | ЭМ |  |  | 3.99 |  | 1.92 | 8.5 | 16.28
|  | в т.ч. ЗПМ |  |  | (0,12) |  | (0,06) | 18.78 | (1,08)
|  | МР |  |  | 574.44 |  | 275.73 | 3.21 | 885.1
|  | НР от ФОТ | % | 105 |  |  | 98.81 | 89%=105%*0.85 | 1572.79
|  | СП от ФОТ | % | 55 |  |  | 43.99 | 37%=55%*(0.85*0.8) | 653.86
|  | Всего по позиции |  |  |  |  | 514.49 |  | 4894.13
Итого прямые затраты по смете в текущих ценах | [8 empty] | 497920.27 |  |  |  |  | 544,3881 20,9029
Накладные расходы | [8 empty] | 74673.78
Сметная прибыль | [8 empty] | 46948.12
Итоги по смете:
Итого по разделу 1 Ограда | [8 empty] | 186404.77 |  |  |  |  | 124,4407 7,7364
Итого по разделу 2 Обустройство сцены размером 6*6*0,6 м с навесом и зрительской зоны | [8 empty] | 216106.76 |  |  |  |  | 225,993 8,6455
Итого по разделу 3 Раздевалка 6*3 м из профнастила | [8 empty] | 124483 |  |  |  |  | 95,1173 2,1601
Итого по разделу 4 Зрительская зона спортивной площадки | [8 empty] | 92547.64 |  |  |  |  | 98,8371 2,3609
Итого | [8 empty] | 619542.17 |  |  |  |  | 544,3881 20,9029
В том числе:
Материалы | [8 empty] | 388380
Машины и механизмы | [8 empty] | 24153.89
ФОТ | [8 empty] | 89877.23
Накладные расходы | [8 empty] | 74673.78
Сметная прибыль | [8 empty] | 46948.12
НДС 20% | [8 empty] | 123908.43
ВСЕГО по смете | [8 empty] | 743450.6 |  |  |  |  | 544,3881 20,9029
| Составил: | _________________ Кудряшов М.А.
Note on A2: <подпись 210 значение>
Note on A3: <подпись 210 атрибут 970 значение>_________________ /<подпись 210 атрибут 950 значение>/
Note on A6: <Наименование стройки>
Note on A7: <Индекс/ЛН локальной сметы>
Note on A9: на <Наименование локальной сметы>, <Наименование объекта>
Note on A12: <Основание> <подпись 100 атрибут 880 значение> от <подпись 100 атрибут 890 значение>
Note on A25: <Номер позиции по смете> <Статус ресурса>
Note on A845: <Текстовая часть (итоги)>
Note on B25: <Обоснование (код) позиции> <Комментарии из базы данных к расценке> <Примечание> <Ссылка на чертежи> <Заметки>
Note on C25: <Наименование (текстовая часть) расценки> <Обоснование коэффициентов>
Note on C866: <подпись 300 атрибут 970 значение> <подпись 300 значение> _________________ /<подпись 300 атрибут 950 значение>/
Note on C868: <подпись 310 атрибут 970 значение> <подпись 310 значение> _________________ /<подпись 310 атрибут 950 значение>/
Note on D25: <Ед. измерения по расценке>
Note on E25: <Количество всего (физ. объем) по позиции> <Формула расчета физ. объема><Нормы НР(неокругл.) по позиции для баз.цен><Нормы СП(неокругл.) по позиции для баз.цен>
Note on F14: <Итого ТЗ с коэф. к итогам> чел.час
Note on F25: <Исходное значение ПЗ по позиции на единицу> <Формула базисной цены единицы ПЗ> <Формула базисной цены единицы ОЗП> <Формула базисной цены единицы ЭМ> <Формула базисной цены единицы ЗПМ> <Формула базисной цены единицы МАТ>
Note on G25: <К-т к позиции на прямые затраты><К-т к позиции на основную з/п><К-т к позиции на эксплуатацию машин><К-т к позиции на з/п машинистов><К-т к позиции на материалы><К-т к позиции на трудозатраты рабочих><К-т к позиции на трудозатраты механизаторов>
Note on H16: <Итого по расчету> руб.
Note on H17: <Итого ФОТ> руб.
Note on H19: <Дата создания локальной сметы>
Note on H25: <Общая стоимость по позиции в базисных ценах для МТСН><Сумма НР по позиции при расчете в базисных ценах><Сумма СП по позиции при расчете в базисных ценах>
Note on I2: <подпись 200 значение>
Note on I3: <подпись 200 атрибут 970 значение> _________________ /<подпись 200 атрибут 950 значение>/
Note on I25: <Наименование индекса к позиции> <Индекс к позиции на МАТ><Индекс к позиции на ОЗП><Индекс к позиции на ЭМ><Индекс к позиции на ЗПМ><Индекс к СМР><Нормы НР по позиции при БИМ>%=<Нормы НР(неокругл.) по позиции для баз.цен>%*<К-ты к НР по позиции для БИМ><Нормы СП по позиции при БИМ>%=<Нормы СП(неокругл.) по позиции для баз.цен>%*<К-ты к СП по позиции для БИМ>
Note on J16: <Итого по расчету> руб.
Note on J17: <Итого ФОТ> руб.
Note on J25: <Общая стоимость ПЗ по позиции для БИМ до начисления НР и СП><Сумма НР по позиции для БИМ><Сумма СП по позиции для БИМ>
Note on J845: <Прямые затраты (итоги)>
Note on K25: <ПЗ по позиции на единицу в текущих ценах с учетом всех к-тов>
Note on L25: <Уровень цен позиции>
Note on M25: <Признак материала - позиции>
Note on N25: <Общая стоимость ОЗП по позиции для БИМ до начисления НР и СП>
Note on O25: <Общая стоимость ЗПМ по позиции для БИМ до начисления НР и СП>
Note on P25: <ТЗ по позиции всего> <ТЗМ по позиции всего>
Note on P845: <Трудозатраты основных рабочих (итоги)> <Трудозатраты машинистов (итоги)>
Обработка ФОТ, НР и СП и др.
Удалить названия коэффициентов

## help (hidden)
1 | 2 | 3 | 4 | 5 | 6 | 7 | 8 | 9 | 10
Раздел 1. Ограда
Устройство ограды
Столбы
223 | ТЕР09-08-001-02 Приказ Минстроя России от 05.05.15 №337/пр | Установка металлических столбов высотой до 4 м: на винтовых сваях | 100 столбов | 0.86 | 742.03 |  | 638.15 | 3 квартал 2019 года 18,788,2118,78 | 8742.81 |  | цены 2001 | Р
233 | ТССЦ-103-0137 Приказ Минстроя России от 05.05.15 №337/пр | Трубы стальные электросварные прямошовные со снятой фаской из стали марок БСт2кп-БСт4кп и БСт2пс-БСт4пс наружный диаметр 57 мм, толщина стенки 2,5 мм | м | 189.2 | 23.63 |  | 4470.8 | 3 квартал 2019 года5,02 | 22443.4 |  | цены 2001 | М
236 | Прайс | Заглушка пластиковая внутренняя с ребрами и плоской шляпкой для труб круглого сечения с внешним диаметром сечения 60 мм и толщиной стенки трубы 3.0-5.0 мм. Базисная стоимость:9,32 = (11,00 / 1,2) | шт. | 86 | 9.32 |  | 801.52 |  | 801.52 | 801.52 | текущие цены | М
4 | ТЕР13-03-002-04 Приказ Минстроя России от 05.05.15 №337/пр | Огрунтовка металлических поверхностей за один раз: грунтовкой ГФ-021 | 100 м2 окрашиваемой поверхности | 0.25 | 265.78 |  | 66.45 | 3 квартал 2019 года 18,783,9118,783,68 | 444.54 |  | цены 2001 | Р
5 | ТЕР13-03-004-04 Приказ Минстроя России от 05.05.15 №337/пр | Окраска металлических огрунтованных поверхностей: эмалью ХВ-1120 | 100 м2 окрашиваемой поверхности | 0.25 | 871.57 |  | 217.89 | 3 квартал 2019 года 18,784,8418,783,98 | 945.73 |  | цены 2001 | Р
Из профнастила 45 метров
237 | ТЕР09-03-014-01 Приказ Минстроя России от 05.05.15 №337/пр | Монтаж связей и распорок из одиночных и парных уголков, гнутосварных профилей для пролетов: до 24 м при высоте здания до 25 м (включая устройство ворот) | 1 т конструкций | 0.15336 | 1313.7 |  | 201.47 | 3 квартал 2019 года 18,78718,785,86 | 2303.56 |  | цены 2001 | Р
238 | ТССЦ-103-1937 Приказ Минстроя России от 05.05.15 №337/пр | Трубы стальные прямоугольные из стали марки ст1-3сп/пс размером 40х20 мм, толщина стенки 2 мм | т | 0.15336 | 7004.84 |  | 1074.26 | 3 квартал 2019 года5,75 | 6177.01 |  | цены 2001 | М
239 | ТЕР09-06-001-02 Приказ Минстроя России от 05.05.15 №337/пр | Монтаж профнастила (включая ворота и калитку) | 1 т конструкций | 0.31725 | 619.79 |  | 196.63 | 3 квартал 2019 года 18,785,4618,785,69 | 2790.19 |  | цены 2001 | Р
2 | ТССЦ-101-4562 Приказ Минстроя России от 05.05.15 №337/пр | Профнастил оцинкованный с покрытием полиэстер C8-1150-0,5 | м2 | 67.5 | 57.96 |  | 3912.3 | 3 квартал 2019 года4,86 | 19013.78 |  | цены 2001 | М
3 | ТССЦ-101-4641 Приказ Минстроя России от 05.05.15 №337/пр | Шурупы-саморезы кровельные окрашенные 5,5х19 мм | 10 шт. | 55 | 4.69 |  | 257.95 | 3 квартал 2019 года3,44 | 887.35 |  | цены 2001 | М
241 | ТЕР13-03-002-04 Приказ Минстроя России от 05.05.15 №337/пр | Огрунтовка металлических поверхностей за один раз: грунтовкой ГФ-021 | 100 м2 окрашиваемой поверхности | 0.11 | 265.78 |  | 29.24 | 3 квартал 2019 года 18,783,9118,783,68 | 195.6 |  | цены 2001 | Р
242 | ТЕР13-03-004-04 Приказ Минстроя России от 05.05.15 №337/пр | Окраска металлических огрунтованных поверхностей: эмалью ХВ-1120 | 100 м2 окрашиваемой поверхности | 0.11 | 871.57 |  | 95.87 | 3 квартал 2019 года 18,784,8418,783,98 | 416.12 |  | цены 2001 | Р
Устройство ограды из сетки 200 метров
6 | ТЕР09-03-014-01 Приказ Минстроя России от 05.05.15 №337/пр | Монтаж связей и распорок из одиночных и парных уголков, гнутосварных профилей для пролетов: до 24 м при высоте здания до 25 м | 1 т конструкций | 0.455 | 1313.7 |  | 597.73 | 3 квартал 2019 года 18,78718,785,86 | 6834.38 |  | цены 2001 | Р
7 | ТССЦ-103-1937 Приказ Минстроя России от 05.05.15 №337/пр | Трубы стальные прямоугольные из стали марки ст1-3сп/пс размером 40х20 мм, толщина стенки 2 мм | т | 0.15336 | 7004.84 |  | 1074.26 | 3 квартал 2019 года5,75 | 6177.01 |  | цены 2001 | М
9 | ТССЦ-103-1558 Приказ Минстроя России от 05.05.15 №337/пр | Трубы стальные квадратные из стали марки ст1-3сп/пс размером 20х20 мм, толщина стенки 2 мм | т | 0.455 | 6232.24 |  | 2835.67 | 3 квартал 2019 года6,35 | 18006.5 |  | цены 2001 | М
8 | ТЕР09-06-001-02 Приказ Минстроя России от 05.05.15 №337/пр | Монтаж сетки | 1 т конструкций | 0.417 | 619.79 |  | 258.45 | 3 квартал 2019 года 18,785,4618,785,69 | 3667.48 |  | цены 2001 | Р
129 | ТССЦ-101-6147 Приказ Минстроя России от 05.05.15 №337/пр | Сетка сварная оцинкованная для ограждений, покрытая полимером НОВАПЛАКС, размер ячейки 50,8/76,2/101,6х60 мм, диаметр проволоки 2,2 мм, ширина рулона 1200-1500 мм | м2 | 300 | 56.78 |  | 17034 | 3 квартал 2019 года3,11 | 52975.74 |  | цены 2001 | М
1 | ТССЦ-101-5867 Приказ Минстроя России от 05.05.15 №337/пр | Шурупы самосверлящие (саморезы) SL4-F (SFS) 4,8х16 мм | 10 шт. | 60 | 11.99 |  | 719.4 | 3 квартал 2019 года4,03 | 2899.18 |  | цены 2001 | М
14 | ТЕР13-03-002-04 Приказ Минстроя России от 05.05.15 №337/пр | Огрунтовка металлических поверхностей за один раз: грунтовкой ГФ-021 | 100 м2 окрашиваемой поверхности | 0.55 | 265.78 |  | 146.18 | 3 квартал 2019 года 18,783,9118,783,68 | 977.99 |  | цены 2001 | Р
15 | ТЕР13-03-004-04 Приказ Минстроя России от 05.05.15 №337/пр | Окраска металлических огрунтованных поверхностей: эмалью ХВ-1120 | 100 м2 окрашиваемой поверхности | 0.55 | 871.57 |  | 479.36 | 3 квартал 2019 года 18,784,8418,783,98 | 2080.62 |  | цены 2001 | Р
Раздел 2. Обустройство сцены размером 6*6*0,6 м с навесом и зрительской зоны
Опоры для каркаса(9 шт)
31 | ТЕР01-02-082-01 Приказ Минстроя России от 05.05.15 №337/пр | Планировка площадей | 100 м2 спланированной поверхности | 0.36 | 503.94 |  | 181.42 | 3 квартал 2019 года 18,788,6818,78 | 2179.78 |  | цены 2001 | Р
30 | ТЕР01-02-058-08 Приказ Минстроя России от 05.05.15 №337/пр | Копание ям вручную без креплений для опор (0,3*0,3*0,5 - 3 шт) | 100 м3 грунта | 0.0055 | 2837.32 |  | 15.61 | 3 квартал 2019 года 18,78 | 293.07 |  | цены 2001 | Р
64 | ТЕР01-02-058-08 Приказ Минстроя России от 05.05.15 №337/пр | Копание ям вручную без креплений для опор (0,5*0,5*1,2 - 6 шт) | 100 м3 грунта | 0.018 | 2837.32 |  | 51.07 | 3 квартал 2019 года 18,78 | 959.13 |  | цены 2001 | Р
32 | ТЕР08-01-002-01 Приказ Минстроя России от 05.05.15 №337/пр | Устройство основания под заливку : песчаного(толщ. 100мм) | 1 м3 основания | 0.177 | 126.11 |  | 22.32 | 3 квартал 2019 года 18,786,8618,788,19 | 208.59 |  | цены 2001 | Р
33 | ТЕР06-01-001-01 Приказ Минстроя России от 05.05.15 №337/пр | Устройство бетонной заливки под опоры | 100 м3 бетона, бутобетона и железобетона в деле | 0.0235 | 57993.12 |  | 1362.84 | 3 квартал 2019 года 18,786,3818,786,35 | 9038.67 |  | цены 2001 | Р
23 | ТССЦ-404-0004 Приказ Минстроя России от 05.05.15 №337/пр | Кирпич керамический одинарный, размером 250х120х65 мм, марка 75 | 1000 шт. | 0.006 | 693 |  | 4.16 | 3 квартал 2019 года11,08 | 46.07 |  | цены 2001 | М
12 | ТССЦ-101-0857 Приказ Минстроя России от 05.05.15 №337/пр | Рубероид подкладочный с пылевидной посыпкой РПП-300б | м2 | 0.4 | 6.9 |  | 2.76 | 3 квартал 2019 года2,83 | 7.81 |  | цены 2001 | М
Каркас площадки из профильной трубы 30*30*2 мм
34 | ТЕР09-03-014-01 Приказ Минстроя России от 05.05.15 №337/пр | Монтаж и сборка каркаса площадки сцены ( из профльной трубы 30х30х2мм) | 1 т конструкций | 0.379 | 1313.7 |  | 497.89 | 3 квартал 2019 года 18,78718,785,86 | 5692.81 |  | цены 2001 | Р
36 | ТЕР09-05-002-03 Приказ Минстроя России от 05.05.15 №337/пр | Электродуговая сварка при сборке каркаса | 10 т конструкций | 0.0379 | 7919.52 |  | 300.15 | 3 квартал 2019 года 18,788,718,784,83 | 3959.07 |  | цены 2001 | Р
35 | ТССЦ-103-1562 Приказ Минстроя России от 05.05.15 №337/пр | Трубы стальные квадратные из стали марки ст1-3сп/пс размером 30х30 мм, толщина стенки 2 мм | т | 0.379 | 6232.24 |  | 2362.02 | 3 квартал 2019 года6,35 | 14998.82 |  | цены 2001 | М
55 | ТЕР13-03-002-04 Приказ Минстроя России от 05.05.15 №337/пр | Огрунтовка металлических поверхностей за один раз: грунтовкой ГФ-021(прожилин, стоек, створок ворот) | 100 м2 окрашиваемой поверхности | 0.19 | 265.78 |  | 50.5 | 3 квартал 2019 года 18,783,9118,783,68 | 337.85 |  | цены 2001 | Р
56 | ТЕР13-03-004-26 Приказ Минстроя России от 05.05.15 №337/пр | Окраска металлических огрунтованных поверхностей: эмалью ПФ-115(прожилин, стоек, створок ворот) | 100 м2 окрашиваемой поверхности | 0.19 | 360.83 |  | 68.56 | 3 квартал 2019 года 18,784,3418,784,15 | 375.04 |  | цены 2001 | Р
Навес
65 | ТЕР09-03-012-12 Приказ Минстроя России от 05.05.15 №337/пр | Монтаж опорных стоек (стальная труба Ф76, толщ. 3 мм - 6 стоек, 27,6 метра) | 1 т конструкций | 0.149 | 512.63 |  | 76.38 | 3 квартал 2019 года 18,786,3918,786,28 | 588.02 |  | цены 2001 | Р
66 | ТССЦ-103-0142 Приказ Минстроя России от 05.05.15 №337/пр | Трубы стальные электросварные прямошовные со снятой фаской из стали марок БСт2кп-БСт4кп и БСт2пс-БСт4пс наружный диаметр 76 мм, толщина стенки 3,0 мм | м | 27.6 | 39.2 |  | 1081.92 | 3 квартал 2019 года5,56 | 6015.48 |  | цены 2001 | М
67 | ТЕР09-03-014-01 Приказ Минстроя России от 05.05.15 №337/пр | Монтаж связей для задней стенки из профнастила и верхней боковины с 3-х сторон ( профльная труба 40х20х2мм - 33 метров) | 1 т конструкций | 0.056 | 1313.7 |  | 73.57 | 3 квартал 2019 года 18,78718,785,86 | 841.15 |  | цены 2001 | Р
69 | ТЕР09-05-002-03 Приказ Минстроя России от 05.05.15 №337/пр | Электродуговая сварка при сборке каркаса | 10 т конструкций | 0.0056 | 7919.52 |  | 44.35 | 3 квартал 2019 года 18,788,718,784,83 | 584.98 |  | цены 2001 | Р
72 | ТССЦ-103-1937 Приказ Минстроя России от 05.05.15 №337/пр | Трубы стальные прямоугольные из стали марки ст1-3сп/пс размером 40х20 мм, толщина стенки 2 мм | т | 0.056 | 7004.84 |  | 392.27 | 3 квартал 2019 года5,75 | 2255.56 |  | цены 2001 | М
73 | ТЕР10-01-012-01 Приказ Минстроя России от 05.05.15 №337/пр | Обшивка боковин и фронтонов: профнастилом 344,67 = 3 484,67 - 0,00725 x 9 167,00 - 0,0022 x 9 167,00 - 105 x 3,25 - 0,14 x 1 150,00 - 1,43 x 1 784,00 | 100 м2 обшивки стен (за вычетом проемов) | 0.489 | 344.67 |  | 168.54 | 3 квартал 2019 года 18,788,418,787,43 | 2902.68 |  | цены 2001 | Р
78 | ТССЦ-101-1810 Приказ Минстроя России от 05.05.15 №337/пр | Винты самонарезающие для крепления профилированного настила и панелей к несущим конструкциям | т | 0.0012 | 35011 |  | 42.01 | 3 квартал 2019 года3,98 | 167.21 |  | цены 2001 | М
74 | ТССЦ-101-4562 Приказ Минстроя России от 05.05.15 №337/пр | Профнастил оцинкованный с покрытием полиэстер C8-1150-0,5 | м2 | 50 | 57.96 |  | 2898 | 3 квартал 2019 года4,86 | 14084.28 |  | цены 2001 | М
75 | ТССЦ-101-2404 Приказ Минстроя России от 05.05.15 №337/пр | Угол наружный, внутренний из оцинкованной стали с полимерным покрытием | п.м | 8.4 | 7.61 |  | 63.92 | 3 квартал 2019 года8,78 | 561.25 |  | цены 2001 | М
76 | ТССЦ-101-2405 Приказ Минстроя России от 05.05.15 №337/пр | Начальная планка из оцинкованной стали с полимерным покрытием | п.м | 36.2 | 23.5 |  | 850.7 | 3 квартал 2019 года2,49 | 2118.24 |  | цены 2001 | М
70 | ТЕР09-03-014-01 Приказ Минстроя России от 05.05.15 №337/пр | Монтаж и сборка ферм и прогонов навеса( из профльной трубы 40х20х2мм - 105,2 метров) | 1 т конструкций | 0.179 | 1313.7 |  | 235.15 | 3 квартал 2019 года 18,78718,785,86 | 2688.69 |  | цены 2001 | Р
71 | ТЕР09-05-002-03 Приказ Минстроя России от 05.05.15 №337/пр | Электродуговая сварка при сборке каркаса | 10 т конструкций | 0.00179 | 7919.52 |  | 14.18 | 3 квартал 2019 года 18,788,718,784,83 | 186.99 |  | цены 2001 | Р
232 | ТССЦ-103-1937 Приказ Минстроя России от 05.05.15 №337/пр | Трубы стальные прямоугольные из стали марки ст1-3сп/пс размером 40х20 мм, толщина стенки 2 мм | т | 0.179 | 7004.84 |  | 1253.87 | 3 квартал 2019 года5,75 | 7209.73 |  | цены 2001 | М
77 | ТЕР13-03-002-04 Приказ Минстроя России от 05.05.15 №337/пр | Огрунтовка металлических поверхностей за один раз: грунтовкой ГФ-021(прожилин, стоек, створок ворот) | 100 м2 окрашиваемой поверхности | 0.22 | 265.78 |  | 58.47 | 3 квартал 2019 года 18,783,9118,783,68 | 391.19 |  | цены 2001 | Р
79 | ТЕР13-03-004-26 Приказ Минстроя России от 05.05.15 №337/пр | Окраска металлических огрунтованных поверхностей: эмалью ПФ-115(прожилин, стоек, створок ворот) | 100 м2 окрашиваемой поверхности | 0.22 | 360.83 |  | 79.38 | 3 квартал 2019 года 18,784,3418,784,15 | 434.26 |  | цены 2001 | Р
80 | ТЕР09-04-002-01 Приказ Минстроя России от 05.05.15 №337/пр | Монтаж кровельного покрытия: из профилированного листа при высоте здания до 25 м | 100 м2 покрытия | 0.409 | 959.83 |  | 392.57 | 3 квартал 2019 года 18,785,8818,786,54 | 3880.33 |  | цены 2001 | Р
83 | ТССЦ-101-1810 Приказ Минстроя России от 05.05.15 №337/пр | Винты самонарезающие для крепления профилированного настила и панелей к несущим конструкциям | т | 0.0011 | 35011 |  | 38.51 | 3 квартал 2019 года3,98 | 153.28 |  | цены 2001 | М
84 | ТССЦ-101-4568 Приказ Минстроя России от 05.05.15 №337/пр | Профнастил оцинкованный с покрытием полиэстер НС21-0,5 | м2 | 41 | 66.35 |  | 2720.35 | 3 квартал 2019 года4,64 | 12622.42 |  | цены 2001 | М
81 | ТССЦ-101-5468 Приказ Минстроя России от 05.05.15 №337/пр | Дополнительные элементы металлочерепичной кровли: конек для кровли оцинкованный, размером 200х200 мм, длиной 2000 мм | шт. | 3.2 | 47.75 |  | 152.8 | 3 квартал 2019 года6,57 | 1003.9 |  | цены 2001 | М
82 | ТССЦ-101-7315 Приказ Минстроя России от 05.05.15 №337/пр | Дополнительные элементы металлочерепичной кровли: планка для торцов длиной 2000 мм | шт. | 3.1 | 85.69 |  | 265.64 | 3 квартал 2019 года2,54 | 674.72 |  | цены 2001 | М
Площадка из досок, обшивка нижних боковин площадки
37 | ТЕР11-01-033-02 Приказ Минстроя России от 05.05.15 №337/пр | Устройство покрытий: дощатых толщиной 36 мм | 100 м2 покрытия | 0.36 | 7939.83 |  | 2858.34 | 3 квартал 2019 года 18,788,4618,787,31 | 23144.32 |  | цены 2001 | Р
39 | ТЕР15-04-024-03 Приказ Минстроя России от 05.05.15 №337/пр | Простая окраска масляными составами по дереву: полов | 100 м2 окрашиваемой поверхности | 0.36 | 774.35 |  | 278.77 | 3 квартал 2019 года 18,788,518,783,21 | 2000.61 |  | цены 2001 | Р
38 | ТЕР10-01-012-01 Приказ Минстроя России от 05.05.15 №337/пр | Обшивка боковин: профнастилом 344,67 = 3 484,67 - 0,00725 x 9 167,00 - 0,0022 x 9 167,00 - 105 x 3,25 - 0,14 x 1 150,00 - 1,43 x 1 784,00 | 100 м2 обшивки стен (за вычетом проемов) | 0.072 | 344.67 |  | 24.82 | 3 квартал 2019 года 18,788,418,787,43 | 427.39 |  | цены 2001 | Р
85 | ТССЦ-101-1810 Приказ Минстроя России от 05.05.15 №337/пр | Винты самонарезающие для крепления профилированного настила и панелей к несущим конструкциям | т | 0.0005 | 35011 |  | 17.51 | 3 квартал 2019 года3,98 | 69.67 |  | цены 2001 | М
41 | ТССЦ-101-4562 Приказ Минстроя России от 05.05.15 №337/пр | Профнастил оцинкованный с покрытием полиэстер C8-1150-0,5 | м2 | 7.2 | 57.96 |  | 417.31 | 3 квартал 2019 года4,86 | 2028.14 |  | цены 2001 | М
40 | ТССЦ-101-2404 Приказ Минстроя России от 05.05.15 №337/пр | Угол наружный, внутренний из оцинкованной стали с полимерным покрытием | п.м | 1.2 | 7.61 |  | 9.13 | 3 квартал 2019 года8,78 | 80.18 |  | цены 2001 | М
44 | ТССЦ-101-2405 Приказ Минстроя России от 05.05.15 №337/пр | Начальная планка из оцинкованной стали с полимерным покрытием | п.м | 12 | 23.5 |  | 282 | 3 квартал 2019 года2,49 | 702.18 |  | цены 2001 | М
Лестница для подъема на сцену
59 | ТЕР09-03-012-12 Приказ Минстроя России от 05.05.15 №337/пр | Монтаж каркаса лестницы | 1 т конструкций | 0.036 | 512.63 |  | 18.45 | 3 квартал 2019 года 18,786,3918,786,28 | 142.07 |  | цены 2001 | Р
60 | ТЕР09-05-002-03 Приказ Минстроя России от 05.05.15 №337/пр | Электродуговая сварка при сборке каркаса скамеек | 10 т конструкций | 0.0036 | 7919.52 |  | 28.51 | 3 квартал 2019 года 18,788,718,784,83 | 376.06 |  | цены 2001 | Р
61 | ТССЦ-103-1558 Приказ Минстроя России от 05.05.15 №337/пр | Трубы стальные квадратные из стали марки ст1-3сп/пс размером 20х20 мм, толщина стенки 2 мм | т | 0.036 | 6232.24 |  | 224.36 | 3 квартал 2019 года6,35 | 1424.69 |  | цены 2001 | М
62 | ТЕР13-03-002-04 Приказ Минстроя России от 05.05.15 №337/пр | Огрунтовка металлических поверхностей за один раз: грунтовкой ГФ-021 | 100 м2 окрашиваемой поверхности | 0.055 | 265.78 |  | 14.62 | 3 квартал 2019 года 18,783,9118,783,68 | 97.8 |  | цены 2001 | Р
63 | ТЕР13-03-004-26 Приказ Минстроя России от 05.05.15 №337/пр | Окраска металлических огрунтованных поверхностей: эмалью ПФ-115 | 100 м2 окрашиваемой поверхности | 0.055 | 360.83 |  | 19.85 | 3 квартал 2019 года 18,784,3418,784,15 | 108.56 |  | цены 2001 | Р
42 | ТЕР11-01-033-02 Приказ Минстроя России от 05.05.15 №337/пр | Устройство покрытий: дощатых толщиной 36 мм | 100 м2 покрытия | 0.015 | 7939.83 |  | 119.1 | 3 квартал 2019 года 18,788,4618,787,31 | 964.35 |  | цены 2001 | Р
45 | ТЕР15-04-024-03 Приказ Минстроя России от 05.05.15 №337/пр | Простая окраска масляными составами по дереву: полов | 100 м2 окрашиваемой поверхности | 0.015 | 774.35 |  | 11.62 | 3 квартал 2019 года 18,788,518,783,21 | 83.36 |  | цены 2001 | Р
Устройство скамеек возле сцены(6 шт по 3 метра)
29 | ТЕР01-02-058-02 Приказ Минстроя России от 05.05.15 №337/пр | Копание ям вручную без креплений для стоек и столбов: без откосов глубиной до 0,7 м, группа грунтов 2(0,25м*0,25м*0,25м - 18 шт) | 100 м3 грунта | 0.01 | 2041.2 |  | 20.41 | 3 квартал 2019 года 18,78 | 383.34 |  | цены 2001 | Р
43 | ТЕР08-01-002-01 Приказ Минстроя России от 05.05.15 №337/пр | Устройство основания под заливку : песчаного(толщ. 100мм) | 1 м3 основания | 0.1 | 126.11 |  | 12.61 | 3 квартал 2019 года 18,786,8618,788,19 | 117.85 |  | цены 2001 | Р
48 | ТЕР06-01-001-01 Приказ Минстроя России от 05.05.15 №337/пр | Устройство бетонной заливки под опоры скамеек | 100 м3 бетона, бутобетона и железобетона в деле | 0.004 | 57993.12 |  | 231.97 | 3 квартал 2019 года 18,786,3818,786,35 | 1538.5 |  | цены 2001 | Р
26 | ТЕР09-03-012-12 Приказ Минстроя России от 05.05.15 №337/пр | Монтаж скамеек в бетонные основания | 1 т конструкций | 0.153 | 512.63 |  | 78.43 | 3 квартал 2019 года 18,786,3918,786,28 | 603.81 |  | цены 2001 | Р
47 | ТЕР09-05-002-03 Приказ Минстроя России от 05.05.15 №337/пр | Электродуговая сварка при сборке каркаса скамеек | 10 т конструкций | 0.00153 | 7919.52 |  | 12.12 | 3 квартал 2019 года 18,788,718,784,83 | 159.83 |  | цены 2001 | Р
68 | ТССЦ-103-1937 Приказ Минстроя России от 05.05.15 №337/пр | Трубы стальные прямоугольные из стали марки ст1-3сп/пс размером 40х20 мм, толщина стенки 2 мм | т | 0.153 | 7004.84 |  | 1071.74 | 3 квартал 2019 года5,75 | 6162.51 |  | цены 2001 | М
57 | ТЕР13-03-002-04 Приказ Минстроя России от 05.05.15 №337/пр | Огрунтовка металлических поверхностей за один раз: грунтовкой ГФ-021 | 100 м2 окрашиваемой поверхности | 1.5 | 265.78 |  | 398.67 | 3 квартал 2019 года 18,783,9118,783,68 | 2667.23 |  | цены 2001 | Р
58 | ТЕР13-03-004-26 Приказ Минстроя России от 05.05.15 №337/пр | Окраска металлических огрунтованных поверхностей: эмалью ПФ-115 | 100 м2 окрашиваемой поверхности | 1.5 | 360.83 |  | 541.25 | 3 квартал 2019 года 18,784,3418,784,15 | 2960.85 |  | цены 2001 | Р
51 | ТЕР11-01-033-02 Приказ Минстроя России от 05.05.15 №337/пр | Устройство покрытий: дощатых толщиной 36 мм | 100 м2 покрытия | 0.081 | 7939.83 |  | 643.13 | 3 квартал 2019 года 18,788,4618,787,31 | 5207.47 |  | цены 2001 | Р
52 | ТЕР15-04-024-03 Приказ Минстроя России от 05.05.15 №337/пр | Простая окраска масляными составами по дереву: полов | 100 м2 окрашиваемой поверхности | 0.081 | 774.35 |  | 62.72 | 3 квартал 2019 года 18,788,518,783,21 | 450.14 |  | цены 2001 | Р
Устройство флагштока 3 шт.
10 | ТЕР01-02-058-08 Приказ Минстроя России от 05.05.15 №337/пр | Копание ям вручную без креплений для опор (0,5*0,5* 0,7 - 3 шт) | 100 м3 грунта | 0.018 | 2837.32 |  | 51.07 | 3 квартал 2019 года 18,78 | 959.13 |  | цены 2001 | Р
16 | ТЕР08-01-002-01 Приказ Минстроя России от 05.05.15 №337/пр | Устройство основания под заливку : песчаного(толщ. 100мм) | 1 м3 основания | 0.177 | 126.11 |  | 22.32 | 3 квартал 2019 года 18,786,8618,788,19 | 208.59 |  | цены 2001 | Р
17 | ТЕР06-01-001-01 Приказ Минстроя России от 05.05.15 №337/пр | Устройство бетонной заливки под опоры | 100 м3 бетона, бутобетона и железобетона в деле | 0.01 | 57993.12 |  | 579.93 | 3 квартал 2019 года 18,786,3818,786,35 | 3846.24 |  | цены 2001 | Р
18 | ТЕР09-03-014-01 Приказ Минстроя России от 05.05.15 №337/пр | Монтаж и сборка каркаса флагштоков | 1 т конструкций | 0.379 | 1313.7 |  | 497.89 | 3 квартал 2019 года 18,78718,785,86 | 5692.81 |  | цены 2001 | Р
19 | ТЕР09-05-002-03 Приказ Минстроя России от 05.05.15 №337/пр | Электродуговая сварка при сборке каркаса | 10 т конструкций | 0.0379 | 7919.52 |  | 300.15 | 3 квартал 2019 года 18,788,718,784,83 | 3959.07 |  | цены 2001 | Р
22 | ТССЦ-103-0130 Приказ Минстроя России от 05.05.15 №337/пр | Трубы стальные электросварные прямошовные со снятой фаской из стали марок БСт2кп-БСт4кп и БСт2пс-БСт4пс наружный диаметр 32 мм, толщина стенки 2,2 мм | м | 6 | 11.43 |  | 68.58 | 3 квартал 2019 года5,02 | 344.27 |  | цены 2001 | М
24 | ТССЦ-103-0133 Приказ Минстроя России от 05.05.15 №337/пр | Трубы стальные электросварные прямошовные со снятой фаской из стали марок БСт2кп-БСт4кп и БСт2пс-БСт4пс наружный диаметр 40 мм, толщина стенки 2,5 мм | м | 6 | 16.49 |  | 98.94 | 3 квартал 2019 года5,02 | 496.68 |  | цены 2001 | М
25 | ТССЦ-103-0135 Приказ Минстроя России от 05.05.15 №337/пр | Трубы стальные электросварные прямошовные со снятой фаской из стали марок БСт2кп-БСт4кп и БСт2пс-БСт4пс наружный диаметр 48 мм, толщина стенки 2,5 мм | м | 6 | 19.78 |  | 118.68 | 3 квартал 2019 года5,02 | 595.77 |  | цены 2001 | М
20 | ТЕР13-03-002-04 Приказ Минстроя России от 05.05.15 №337/пр | Огрунтовка металлических поверхностей за один раз: грунтовкой ГФ-021(прожилин, стоек, створок ворот) | 100 м2 окрашиваемой поверхности | 0.1 | 265.78 |  | 26.58 | 3 квартал 2019 года 18,783,9118,783,68 | 177.82 |  | цены 2001 | Р
21 | ТЕР13-03-004-26 Приказ Минстроя России от 05.05.15 №337/пр | Окраска металлических огрунтованных поверхностей: эмалью ПФ-115(прожилин, стоек, створок ворот) | 100 м2 окрашиваемой поверхности | 0.1 | 360.83 |  | 36.08 | 3 квартал 2019 года 18,784,3418,784,15 | 197.39 |  | цены 2001 | Р
Раздел 3. Раздевалка 6*3 м из профнастила
Основание каркаса, стойки, пол
86 | ТЕР01-02-058-08 Приказ Минстроя России от 05.05.15 №337/пр | Копание ям вручную без креплений для опор (0,5*0,5*1,2 - 6 шт) | 100 м3 грунта | 0.018 | 2837.32 |  | 51.07 | 3 квартал 2019 года 18,78 | 959.13 |  | цены 2001 | Р
87 | ТЕР08-01-002-01 Приказ Минстроя России от 05.05.15 №337/пр | Устройство основания под заливку : песчаного(толщ. 100мм) | 1 м3 основания | 0.15 | 126.11 |  | 18.92 | 3 квартал 2019 года 18,786,8618,788,19 | 176.77 |  | цены 2001 | Р
88 | ТЕР06-01-001-01 Приказ Минстроя России от 05.05.15 №337/пр | Устройство бетонной заливки под опоры | 100 м3 бетона, бутобетона и железобетона в деле | 0.018 | 57993.12 |  | 1043.88 | 3 квартал 2019 года 18,786,3818,786,35 | 6923.23 |  | цены 2001 | Р
89 | ТЕР09-03-012-12 Приказ Минстроя России от 05.05.15 №337/пр | Монтаж опорных стоек (стальная труба Ф76, толщ. 3 мм - 6 стоек, 22,6 метра) | 1 т конструкций | 0.122 | 512.63 |  | 62.54 | 3 квартал 2019 года 18,786,3918,786,28 | 481.47 |  | цены 2001 | Р
90 | ТССЦ-103-0142 Приказ Минстроя России от 05.05.15 №337/пр | Трубы стальные электросварные прямошовные со снятой фаской из стали марок БСт2кп-БСт4кп и БСт2пс-БСт4пс наружный диаметр 76 мм, толщина стенки 3,0 мм | м | 22.6 | 39.2 |  | 885.92 | 3 квартал 2019 года5,56 | 4925.72 |  | цены 2001 | М
91 | ТЕР09-03-014-01 Приказ Минстроя России от 05.05.15 №337/пр | Монтаж и сборка каркаса низа (из трубы 30*30*2мм) | 1 т конструкций | 0.03459 | 1313.7 |  | 45.44 | 3 квартал 2019 года 18,78718,785,86 | 519.56 |  | цены 2001 | Р
92 | ТЕР09-05-002-03 Приказ Минстроя России от 05.05.15 №337/пр | Электродуговая сварка при сборке каркаса | 10 т конструкций | 0.00459 | 7919.52 |  | 36.35 | 3 квартал 2019 года 18,788,718,784,83 | 479.48 |  | цены 2001 | Р
93 | ТССЦ-103-1562 Приказ Минстроя России от 05.05.15 №337/пр | Трубы стальные квадратные из стали марки ст1-3сп/пс размером 30х30 мм, толщина стенки 2 мм | т | 0.0459 | 6232.24 |  | 286.06 | 3 квартал 2019 года6,35 | 1816.48 |  | цены 2001 | М
94 | ТЕР13-03-002-04 Приказ Минстроя России от 05.05.15 №337/пр | Огрунтовка металлических поверхностей за один раз: грунтовкой ГФ-021 | 100 м2 окрашиваемой поверхности | 0.09 | 265.78 |  | 23.92 | 3 квартал 2019 года 18,783,9118,783,68 | 160.03 |  | цены 2001 | Р
95 | ТЕР13-03-004-26 Приказ Минстроя России от 05.05.15 №337/пр | Окраска металлических огрунтованных поверхностей: эмалью ПФ-115 | 100 м2 окрашиваемой поверхности | 0.09 | 360.83 |  | 32.47 | 3 квартал 2019 года 18,784,3418,784,15 | 177.65 |  | цены 2001 | Р
99 | ТЕР11-01-033-02 Приказ Минстроя России от 05.05.15 №337/пр | Устройство покрытий: дощатых толщиной 36 мм | 100 м2 покрытия | 0.18 | 7939.83 |  | 1429.17 | 3 квартал 2019 года 18,788,4618,787,31 | 11572.16 |  | цены 2001 | Р
100 | ТЕР15-04-024-03 Приказ Минстроя России от 05.05.15 №337/пр | Простая окраска масляными составами по дереву: полов | 100 м2 окрашиваемой поверхности | 0.18 | 774.35 |  | 139.38 | 3 квартал 2019 года 18,788,518,783,21 | 1000.3 |  | цены 2001 | Р
Каркас стен и перегородки
96 | ТЕР09-03-014-01 Приказ Минстроя России от 05.05.15 №337/пр | Монтаж связей для задней стенки из профнастила и верхней боковины с 3-х сторон ( профльная труба 40х20х2мм - 69,2 метров) | 1 т конструкций | 0.118 | 1313.7 |  | 155.02 | 3 квартал 2019 года 18,78718,785,86 | 1772.43 |  | цены 2001 | Р
97 | ТЕР09-05-002-03 Приказ Минстроя России от 05.05.15 №337/пр | Электродуговая сварка при сборке каркаса | 10 т конструкций | 0.0118 | 7919.52 |  | 93.45 | 3 квартал 2019 года 18,788,718,784,83 | 1232.64 |  | цены 2001 | Р
49 | ТССЦ-103-1937 Приказ Минстроя России от 05.05.15 №337/пр | Трубы стальные прямоугольные из стали марки ст1-3сп/пс размером 40х20 мм, толщина стенки 2 мм | т | 0.118 | 7004.84 |  | 826.57 | 3 квартал 2019 года5,75 | 4752.78 |  | цены 2001 | М
109 | ТЕР13-03-002-04 Приказ Минстроя России от 05.05.15 №337/пр | Огрунтовка металлических поверхностей за один раз: грунтовкой ГФ-021 | 100 м2 окрашиваемой поверхности | 0.083 | 265.78 |  | 22.06 | 3 квартал 2019 года 18,783,9118,783,68 | 147.59 |  | цены 2001 | Р
110 | ТЕР13-03-004-26 Приказ Минстроя России от 05.05.15 №337/пр | Окраска металлических огрунтованных поверхностей: эмалью ПФ-115 | 100 м2 окрашиваемой поверхности | 0.083 | 360.83 |  | 29.95 | 3 квартал 2019 года 18,784,3418,784,15 | 163.83 |  | цены 2001 | Р
Обшивка стен и перегородки профнастилом, оконные проемы поликарбонатом с устройством звукоизоляционной перегородки
101 | ТЕР10-01-012-01 Приказ Минстроя России от 05.05.15 №337/пр | Обшивка стен и перегородк: профнастилом и оконных проемов поликарбонатом 344,67 = 3 484,67 - 0,00725 x 9 167,00 - 0,0022 x 9 167,00 - 105 x 3,25 - 0,14 x 1 150,00 - 1,43 x 1 784,00 | 100 м2 обшивки стен (за вычетом проемов) | 0.597 | 344.67 |  | 205.77 | 3 квартал 2019 года 18,788,418,787,43 | 3543.76 |  | цены 2001 | Р
102 | ТССЦ-101-1810 Приказ Минстроя России от 05.05.15 №337/пр | Винты самонарезающие для крепления профилированного настила и панелей к несущим конструкциям | т | 0.0017 | 35011 |  | 59.52 | 3 квартал 2019 года3,98 | 236.88 |  | цены 2001 | М
103 | ТССЦ-101-4562 Приказ Минстроя России от 05.05.15 №337/пр | Профнастил оцинкованный с покрытием полиэстер C8-1150-0,5 | м2 | 58.42 | 57.96 |  | 3386.02 | 3 квартал 2019 года4,86 | 16456.07 |  | цены 2001 | М
118 | ТССЦ-101-4502 Приказ Минстроя России от 05.05.15 №337/пр | Поликарбонат сотовый толщиной 6 мм цветной | м2 | 11.48 | 96.26 |  | 1105.06 | 3 квартал 2019 года2,49 | 2751.61 |  | цены 2001 | М
104 | ТССЦ-101-2404 Приказ Минстроя России от 05.05.15 №337/пр | Угол наружный, внутренний из оцинкованной стали с полимерным покрытием | п.м | 10 | 7.61 |  | 76.1 | 3 квартал 2019 года8,78 | 668.16 |  | цены 2001 | М
105 | ТССЦ-101-2405 Приказ Минстроя России от 05.05.15 №337/пр | Начальная планка из оцинкованной стали с полимерным покрытием | п.м | 38.4 | 23.5 |  | 902.4 | 3 квартал 2019 года2,49 | 2246.98 |  | цены 2001 | М
128 | ТЕР11-01-009-01 Приказ Минстроя России от 05.05.15 №337/пр | Устройство звукоизоляции сплошной из плит: базальтовых (пеноплекс)в перегородке между обшивок профнастилом толщиной 2 см | 100 м2 изолируемой поверхности | 0.099 | 3140.89 |  | 310.95 | 3 квартал 2019 года 18,788,4818,783,54 | 1506.37 |  | цены 2001 | Р
207 | ТССЦ-101-2789 Приказ Минстроя России от 05.05.15 №337/пр | Лента ПСУЛ | м | 7.6 | 6.5 |  | 49.4 | 3 квартал 2019 года2,9 | 143.26 |  | цены 2001 | М
Кровля
106 | ТЕР09-03-014-01 Приказ Минстроя России от 05.05.15 №337/пр | Монтаж прогонов для кровли ( профльная труба 40х20х2мм - 21 метров) | 1 т конструкций | 0.0358 | 1313.7 |  | 47.03 | 3 квартал 2019 года 18,78718,785,86 | 537.74 |  | цены 2001 | Р
107 | ТЕР09-05-002-03 Приказ Минстроя России от 05.05.15 №337/пр | Электродуговая сварка при сборке каркаса | 10 т конструкций | 0.00358 | 7919.52 |  | 28.35 | 3 квартал 2019 года 18,788,718,784,83 | 373.97 |  | цены 2001 | Р
98 | ТССЦ-103-1937 Приказ Минстроя России от 05.05.15 №337/пр | Трубы стальные прямоугольные из стали марки ст1-3сп/пс размером 40х20 мм, толщина стенки 2 мм | т | 0.0358 | 7004.84 |  | 250.77 | 3 квартал 2019 года5,75 | 1441.95 |  | цены 2001 | М
111 | ТЕР13-03-002-04 Приказ Минстроя России от 05.05.15 №337/пр | Огрунтовка металлических поверхностей за один раз: грунтовкой ГФ-021 | 100 м2 окрашиваемой поверхности | 0.023 | 265.78 |  | 6.11 | 3 квартал 2019 года 18,783,9118,783,68 | 40.9 |  | цены 2001 | Р
112 | ТЕР13-03-004-26 Приказ Минстроя России от 05.05.15 №337/пр | Окраска металлических огрунтованных поверхностей: эмалью ПФ-115 | 100 м2 окрашиваемой поверхности | 0.023 | 360.83 |  | 8.3 | 3 квартал 2019 года 18,784,3418,784,15 | 45.4 |  | цены 2001 | Р
113 | ТЕР09-04-002-01 Приказ Минстроя России от 05.05.15 №337/пр | Монтаж кровельного покрытия: из профилированного листа при высоте здания до 25 м | 100 м2 покрытия | 0.2046 | 959.83 |  | 196.38 | 3 квартал 2019 года 18,785,8818,786,54 | 1941.12 |  | цены 2001 | Р
114 | ТССЦ-101-1810 Приказ Минстроя России от 05.05.15 №337/пр | Винты самонарезающие для крепления профилированного настила и панелей к несущим конструкциям | т | 0.0006 | 35011 |  | 21.01 | 3 квартал 2019 года3,98 | 83.61 |  | цены 2001 | М
115 | ТССЦ-101-4568 Приказ Минстроя России от 05.05.15 №337/пр | Профнастил оцинкованный с покрытием полиэстер НС21-0,5 | м2 | 21 | 66.35 |  | 1393.35 | 3 квартал 2019 года4,64 | 6465.14 |  | цены 2001 | М
116 | ТССЦ-101-5468 Приказ Минстроя России от 05.05.15 №337/пр | Дополнительные элементы металлочерепичной кровли: конек для кровли оцинкованный, размером 200х200 мм, длиной 2000 мм | шт. | 1.515 | 47.75 |  | 72.34 | 3 квартал 2019 года6,57 | 475.28 |  | цены 2001 | М
117 | ТССЦ-101-7315 Приказ Минстроя России от 05.05.15 №337/пр | Дополнительные элементы металлочерепичной кровли: планка для торцов длиной 2000 мм | шт. | 9.2 | 85.69 |  | 788.35 | 3 квартал 2019 года2,54 | 2002.4 |  | цены 2001 | М
Двери 2 шт 2,1* 0,8 метров
119 | ТЕР10-01-047-04 Приказ Минстроя России от 05.05.15 №337/пр | Установка блоков из ПВХ в наружных и внутренних дверных проемах: в перегородках и деревянных нерубленных стенах площадью проема до 3 м2 | 100 м2 проемов | 0.0336 | 162103.92 |  | 5446.69 | 3 квартал 2019 года 18,787,1918,783,14 | 17856.14 |  | цены 2001 | Р
153 | ТССЦ-203-8084 Приказ Минстроя России от 05.05.15 №337/пр | Блоки дверные наружные или тамбурные с заполнением стеклопакетами (ГОСТ 30970-2002) | м2 | -3.36 | 1552.09 |  | -5215.02 | 3 квартал 2019 года3,13 | -16323.02 |  | цены 2001 | М
154 | ТССЦ-203-8085 Приказ Минстроя России от 05.05.15 №337/пр | Блоки дверные наружные или тамбурные глухие (с заполнением панелями или другими непрозрачными материалами) (ГОСТ 30970-2002) | м2 | 3.36 | 1508.37 |  | 5068.12 | 3 квартал 2019 года2,94 | 14900.28 |  | цены 2001 | М
Вентиляционные решетки 2 шт
120 | ТЕР15-03-004-08 Приказ Минстроя России от 05.05.15 №337/пр | Установка гипсовых вентиляционных решеток площадью: до 0,1 м2 | 1 деталь | 2 | 5 |  | 10 | 3 квартал 2019 года 18,787,7518,785,3 | 153.46 |  | цены 2001 | Р
121 | ТССЦ-301-4486 Приказ Минстроя России от 05.05.15 №337/пр | Решетка вентиляционная пластмассовая разъемная, размером 200х250 мм | шт. | 2 | 15.99 |  | 31.98 | 3 квартал 2019 года4,95 | 158.3 |  | цены 2001 | М
Устройство скамеек в раздевалках
122 | ТЕР09-05-002-03 Приказ Минстроя России от 05.05.15 №337/пр | Электродуговая сварка при сборке каркаса скамеек | 10 т конструкций | 0.0072 | 7919.52 |  | 57.02 | 3 квартал 2019 года 18,788,718,784,83 | 752.12 |  | цены 2001 | Р
108 | ТССЦ-103-1936 Приказ Минстроя России от 05.05.15 №337/пр | Трубы стальные прямоугольные из стали марки ст1-3сп/пс размером 40х20 мм, толщина стенки 2 мм (54,98 метров | т | 0.072 | 7004.84 |  | 504.35 | 3 квартал 2019 года6,15 | 3101.74 |  | цены 2001 | М
124 | ТЕР13-03-002-04 Приказ Минстроя России от 05.05.15 №337/пр | Огрунтовка металлических поверхностей за один раз: грунтовкой ГФ-021(каркаса скамеек) | 100 м2 окрашиваемой поверхности | 0.066 | 265.78 |  | 17.54 | 3 квартал 2019 года 18,783,9118,783,68 | 117.36 |  | цены 2001 | Р
125 | ТЕР13-03-004-26 Приказ Минстроя России от 05.05.15 №337/пр | Окраска металлических огрунтованных поверхностей: эмалью ПФ-115 (каркаса скамеек) | 100 м2 окрашиваемой поверхности | 0.066 | 360.83 |  | 23.81 | 3 квартал 2019 года 18,784,3418,784,15 | 130.28 |  | цены 2001 | Р
126 | ТЕР11-01-033-02 Приказ Минстроя России от 05.05.15 №337/пр | Устройство покрытий: дощатых толщиной 36 мм для сидушек и спинок | 100 м2 покрытия | 0.061 | 7939.83 |  | 484.33 | 3 квартал 2019 года 18,788,4618,787,31 | 3921.68 |  | цены 2001 | Р
127 | ТЕР15-04-024-03 Приказ Минстроя России от 05.05.15 №337/пр | Простая окраска масляными составами по дереву: сидушек и спинок | 100 м2 окрашиваемой поверхности | 0.061 | 774.35 |  | 47.24 | 3 квартал 2019 года 18,788,518,783,21 | 338.99 |  | цены 2001 | Р
Раздел 4. Зрительская зона спортивной площадки
Устройство 2-х уровневой скамьи из прфилей и досок, с устройством основания
11 | ТЕР01-02-058-08 Приказ Минстроя России от 05.05.15 №337/пр | Копание ям вручную без креплений для опор (0,3*0,3*0,5 - 20 шт) | 100 м3 грунта | 0.009 | 2837.32 |  | 25.54 | 3 квартал 2019 года 18,78 | 479.56 |  | цены 2001 | Р
131 | ТЕР08-01-002-01 Приказ Минстроя России от 05.05.15 №337/пр | Устройство основания под заливку : песчаного(толщ. 100мм) | 1 м3 основания | 0.18 | 126.11 |  | 22.7 | 3 квартал 2019 года 18,786,8618,788,19 | 212.13 |  | цены 2001 | Р
132 | ТЕР06-01-001-01 Приказ Минстроя России от 05.05.15 №337/пр | Устройство бетонной заливки под опоры скамеек | 100 м3 бетона, бутобетона и железобетона в деле | 0.0072 | 57993.12 |  | 417.55 | 3 квартал 2019 года 18,786,3818,786,35 | 2769.29 |  | цены 2001 | Р
141 | ТЕР09-03-014-01 Приказ Минстроя России от 05.05.15 №337/пр | Монтаж и сборка каркаса низа (из трубы 30*30*2мм 96 метров) | 1 т конструкций | 0.163 | 1313.7 |  | 214.13 | 3 квартал 2019 года 18,78718,785,86 | 2448.36 |  | цены 2001 | Р
142 | ТЕР09-05-002-03 Приказ Минстроя России от 05.05.15 №337/пр | Электродуговая сварка при сборке каркаса | 10 т конструкций | 0.0163 | 7919.52 |  | 129.09 | 3 квартал 2019 года 18,788,718,784,83 | 1702.71 |  | цены 2001 | Р
143 | ТССЦ-103-1562 Приказ Минстроя России от 05.05.15 №337/пр | Трубы стальные квадратные из стали марки ст1-3сп/пс размером 30х30 мм, толщина стенки 2 мм | т | 0.163 | 6232.24 |  | 1015.86 | 3 квартал 2019 года6,35 | 6450.68 |  | цены 2001 | М
130 | ТЕР09-03-014-01 Приказ Минстроя России от 05.05.15 №337/пр | Монтаж и сборка каркаса скамеек (из трубы 40*20*2мм 181,6 метров) | 1 т конструкций | 0.309 | 1313.7 |  | 405.93 | 3 квартал 2019 года 18,78718,785,86 | 4641.37 |  | цены 2001 | Р
134 | ТЕР09-05-002-03 Приказ Минстроя России от 05.05.15 №337/пр | Электродуговая сварка при сборке каркаса скамеек | 10 т конструкций | 0.0309 | 7919.52 |  | 244.71 | 3 квартал 2019 года 18,788,718,784,83 | 3227.84 |  | цены 2001 | Р
123 | ТССЦ-103-1936 Приказ Минстроя России от 05.05.15 №337/пр | Трубы стальные прямоугольные из стали марки ст1-3сп/пс размером 40х20 мм, толщина стенки 1,5 мм (54,98 метров | т | 0.309 | 7004.84 |  | 2164.5 | 3 квартал 2019 года6,15 | 13311.65 |  | цены 2001 | М
136 | ТЕР13-03-002-04 Приказ Минстроя России от 05.05.15 №337/пр | Огрунтовка металлических поверхностей за один раз: грунтовкой ГФ-021 | 100 м2 окрашиваемой поверхности | 0.32 | 265.78 |  | 85.05 | 3 квартал 2019 года 18,783,9118,783,68 | 569.01 |  | цены 2001 | Р
137 | ТЕР13-03-004-26 Приказ Минстроя России от 05.05.15 №337/пр | Окраска металлических огрунтованных поверхностей: эмалью ПФ-115 | 100 м2 окрашиваемой поверхности | 0.32 | 360.83 |  | 115.47 | 3 квартал 2019 года 18,784,3418,784,15 | 631.65 |  | цены 2001 | Р
146 | ТЕР11-01-033-02 Приказ Минстроя России от 05.05.15 №337/пр | Устройство покрытий: дощатых толщиной 36 мм | 100 м2 покрытия | 0.48 | 7939.83 |  | 3811.12 | 3 квартал 2019 года 18,788,4618,787,31 | 30859.1 |  | цены 2001 | Р
147 | ТЕР15-04-024-03 Приказ Минстроя России от 05.05.15 №337/пр | Простая окраска масляными составами по дереву: скамей | 100 м2 окрашиваемой поверхности | 0.48 | 774.35 |  | 371.69 | 3 квартал 2019 года 18,788,518,783,21 | 2667.48 |  | цены 2001 | Р
Note on A1: <Номер позиции по смете>
Note on B1: <Обоснование (код) позиции> <Комментарии из базы данных к расценке> <Примечание>
Note on C1: <Наименование (текстовая часть) расценки> <Формула расчета стоимости единицы> <Обоснование коэффициентов>
Note on D1: <Ед. измерения по расценке>
Note on E1: <Количество всего (физ. объем) по позиции> <Формула расчета физ. объема>
Note on F1: <Исходное значение ПЗ по позиции на единицу>
Note on G1: <К-т к позиции на прямые затраты><К-т к позиции на основную з/п><К-т к позиции на эксплуатацию машин><К-т к позиции на з/п машинистов><К-т к позиции на материалы><К-т к позиции на трудозатраты рабочих> <К-т к позиции на трудозатраты механизаторов>
Note on H1: <Общая стоимость ПЗ по позиции в базисных ценах с учетом к-тов к итогам>
Note on I1: <Наименование индекса к позиции> <Индекс к позиции на ОЗП><Индекс к позиции на ЭМ><Индекс к позиции на ЗПМ><Индекс к позиции на МАТ><Индекс к СМР>
Note on J1: <Общая стоимость ПЗ по позиции для БИМ до начисления НР и СП>
Note on K1: <Общая стоимость ПЗ по позиции в текущих ценах до начисления НР и СП>
Note on L1: <Уровень цен позиции>
Note on M1: <Признак материала - позиции>

## smeta (hidden)
Раздел 1. Ограда
Устройство ограды
Столбы
223 | ТЕР09-08-001-02 Приказ Минстроя России от 05.05.15 №337/пр | Установка металлических столбов высотой до 4 м: на винтовых сваях | 100 столбов | 0.86908 | 742.03 | 638.15 | 3 квартал 2019 года18,788,2118,78%=90%=85 | 8742.81 | 6225 | 1031.39
[6 empty] | 347.75 | 77%=90%*0.85 | 5587.42
[6 empty] | 279.17 | 58%=85%*(0.85*0.8) | 4208.71
[6 empty] | 1265.07 |  | 18538.94
233 | ТССЦ-103-0137 Приказ Минстроя России от 05.05.15 №337/пр | Трубы стальные электросварные прямошовные со снятой фаской из стали марок БСт2кп-БСт4кп и БСт2пс-БСт4пс наружный диаметр 57 мм, толщина стенки 2,5 мм | м | 189.2909 | 23.63 | 4470.8 | 3 квартал 2019 года 5,02%=90%=85 | 22443.4
236 | Прайс | Заглушка пластиковая внутренняя с ребрами и плоской шляпкой для труб круглого сечения с внешним диаметром сечения 60 мм и толщиной стенки трубы 3.0-5.0 мм. Базисная стоимость:9,32 = (11,00 / 1,2) | шт. | 869085 | 9.32 | 801.52 | %=90%=85 | 801.52
4 | ТЕР13-03-002-04 Приказ Минстроя России от 05.05.15 №337/пр | Огрунтовка металлических поверхностей за один раз: грунтовкой ГФ-021 | 100 м2 окрашиваемой поверхности | 0.25907 | 265.78 | 66.45 | 3 квартал 2019 года 3,6818,783,9118,78%=90%=70 | 444.54 | 248.04 | 0.42
[6 empty] | 11.91 | 77%=90%*0.85 | 191.31
[6 empty] | 7.87 | 48%=70%*(0.85*0.8) | 119.26
[6 empty] | 86.23 |  | 755.11
5 | ТЕР13-03-004-04 Приказ Минстроя России от 05.05.15 №337/пр | Окраска металлических огрунтованных поверхностей: эмалью ХВ-1120 | 100 м2 окрашиваемой поверхности | 0.25907 | 871.57 | 217.89 | 3 квартал 2019 года 3,9818,784,8418,78%=90%=70 | 945.73 | 97.56 | 0.42
[6 empty] | 4.7 | 77%=90%*0.85 | 75.44
[6 empty] | 3.11 | 48%=70%*(0.85*0.8) | 47.03
[6 empty] | 225.7 |  | 1068.2
Из профнастила 45 метров
237 | ТЕР09-03-014-01 Приказ Минстроя России от 05.05.15 №337/пр | Монтаж связей и распорок из одиночных и парных уголков, гнутосварных профилей для пролетов: до 24 м при высоте здания до 25 м (включая устройство ворот) | 1 т конструкций | 0.15337 | 1313.7 | 201.47 | 3 квартал 2019 года 5,8618,78718,78%=90%=85 | 2303.56 | 1489.01 | 133.55
[6 empty] | 77.76 | 77%=90%*0.85 | 1249.37
[6 empty] | 62.42 | 58%=85%*(0.85*0.8) | 941.08
[6 empty] | 341.65 |  | 4494.01
238 | ТССЦ-103-1937 Приказ Минстроя России от 05.05.15 №337/пр | Трубы стальные прямоугольные из стали марки ст1-3сп/пс размером 40х20 мм, толщина стенки 2 мм | т | 0.15337 | 7004.84 | 1074.26 | 3 квартал 2019 года 5,75%=90%=85 | 6177.01
239 | ТЕР09-06-001-02 Приказ Минстроя России от 05.05.15 №337/пр | Монтаж профнастила (включая ворота и калитку) | 1 т конструкций | 0.31726 | 619.79 | 196.63 | 3 квартал 2019 года 5,6918,785,4618,78%=90%=85 | 2790.19 | 2411.78 | 8.64
[6 empty] | 115.99 | 77%=90%*0.85 | 1863.72
[6 empty] | 93.12 | 58%=85%*(0.85*0.8) | 1403.84
[6 empty] | 405.74 |  | 6057.75
2 | ТССЦ-101-4562 Приказ Минстроя России от 05.05.15 №337/пр | Профнастил оцинкованный с покрытием полиэстер C8-1150-0,5 | м2 | 67.5909 | 57.96 | 3912.3 | 3 квартал 2019 года 4,86%=90%=85 | 19013.78
3 | ТССЦ-101-4641 Приказ Минстроя России от 05.05.15 №337/пр | Шурупы-саморезы кровельные окрашенные 5,5х19 мм | 10 шт. | 559085 | 4.69 | 257.95 | 3 квартал 2019 года 3,44%=90%=85 | 887.35
241 | ТЕР13-03-002-04 Приказ Минстроя России от 05.05.15 №337/пр | Огрунтовка металлических поверхностей за один раз: грунтовкой ГФ-021 | 100 м2 окрашиваемой поверхности | 0.11907 | 265.78 | 29.24 | 3 квартал 2019 года 3,6818,783,9118,78%=90%=70 | 195.6 | 109.14 | 0.19
[6 empty] | 5.24 | 77%=90%*0.85 | 84.18
[6 empty] | 3.46 | 48%=70%*(0.85*0.8) | 52.48
[6 empty] | 37.94 |  | 332.26
242 | ТЕР13-03-004-04 Приказ Минстроя России от 05.05.15 №337/пр | Окраска металлических огрунтованных поверхностей: эмалью ХВ-1120 | 100 м2 окрашиваемой поверхности | 0.11907 | 871.57 | 95.87 | 3 квартал 2019 года 3,9818,784,8418,78%=90%=70 | 416.12 | 42.93 | 0.19
[6 empty] | 2.07 | 77%=90%*0.85 | 33.2
[6 empty] | 1.37 | 48%=70%*(0.85*0.8) | 20.7
[6 empty] | 99.31 |  | 470.02
Устройство ограды из сетки 200 метров
6 | ТЕР09-03-014-01 Приказ Минстроя России от 05.05.15 №337/пр | Монтаж связей и распорок из одиночных и парных уголков, гнутосварных профилей для пролетов: до 24 м при высоте здания до 25 м | 1 т конструкций | 0.45591 | 1313.7 | 597.73 | 3 квартал 2019 года 5,8618,78718,78%=90%=85 | 6834.38 | 4417.71 | 396.23
[6 empty] | 230.71 | 77%=90%*0.85 | 3706.73
[6 empty] | 185.21 | 58%=85%*(0.85*0.8) | 2792.09
[6 empty] | 1013.65 |  | 13333.2
7 | ТССЦ-103-1937 Приказ Минстроя России от 05.05.15 №337/пр | Трубы стальные прямоугольные из стали марки ст1-3сп/пс размером 40х20 мм, толщина стенки 2 мм | т | 0.15337 | 7004.84 | 1074.26 | 3 квартал 2019 года 5,75%=90%=85 | 6177.01
9 | ТССЦ-103-1558 Приказ Минстроя России от 05.05.15 №337/пр | Трубы стальные квадратные из стали марки ст1-3сп/пс размером 20х20 мм, толщина стенки 2 мм | т | 0.45591 | 6232.24 | 2835.67 | 3 квартал 2019 года 6,35%=90%=85 | 18006.5
8 | ТЕР09-06-001-02 Приказ Минстроя России от 05.05.15 №337/пр | Монтаж сетки | 1 т конструкций | 0.41791 | 619.79 | 258.45 | 3 квартал 2019 года 5,6918,785,4618,78%=90%=85 | 3667.48 | 3170.09 | 11.36
[6 empty] | 152.46 | 77%=90%*0.85 | 2449.72
[6 empty] | 122.39 | 58%=85%*(0.85*0.8) | 1845.24
[6 empty] | 533.3 |  | 7962.44
129 | ТССЦ-101-6147 Приказ Минстроя России от 05.05.15 №337/пр | Сетка сварная оцинкованная для ограждений, покрытая полимером НОВАПЛАКС, размер ячейки 50,8/76,2/101,6х60 мм, диаметр проволоки 2,2 мм, ширина рулона 1200-1500 мм | м2 | 30014295 | 56.78 | 17034 | 3 квартал 2019 года 3,11%=142%=95 | 52975.74
1 | ТССЦ-101-5867 Приказ Минстроя России от 05.05.15 №337/пр | Шурупы самосверлящие (саморезы) SL4-F (SFS) 4,8х16 мм | 10 шт. | 609085 | 11.99 | 719.4 | 3 квартал 2019 года 4,03%=90%=85 | 2899.18
14 | ТЕР13-03-002-04 Приказ Минстроя России от 05.05.15 №337/пр | Огрунтовка металлических поверхностей за один раз: грунтовкой ГФ-021 | 100 м2 окрашиваемой поверхности | 0.55907 | 265.78 | 146.18 | 3 квартал 2019 года 3,6818,783,9118,78%=90%=70 | 977.99 | 545.68 | 0.93
[6 empty] | 26.2 | 77%=90%*0.85 | 420.89
[6 empty] | 17.32 | 48%=70%*(0.85*0.8) | 262.37
[6 empty] | 189.7 |  | 1661.25
15 | ТЕР13-03-004-04 Приказ Минстроя России от 05.05.15 №337/пр | Окраска металлических огрунтованных поверхностей: эмалью ХВ-1120 | 100 м2 окрашиваемой поверхности | 0.55907 | 871.57 | 479.36 | 3 квартал 2019 года 3,9818,784,8418,78%=90%=70 | 2080.62 | 214.64 | 0.93
[6 empty] | 10.33 | 77%=90%*0.85 | 165.99
[6 empty] | 6.83 | 48%=70%*(0.85*0.8) | 103.47
[6 empty] | 496.52 |  | 2350.08
Раздел 2. Обустройство сцены размером 6*6*0,6 м с навесом и зрительской зоны
Опоры для каркаса(9 шт)
31 | ТЕР01-02-082-01 Приказ Минстроя России от 05.05.15 №337/пр | Планировка площадей | 100 м2 спланированной поверхности | 0.36805 | 503.94 | 181.42 | 3 квартал 2019 года18,788,6818,78%=80%=45 | 2179.78 | 1125.07 | 317.62
[6 empty] | 61.46 | 68%=80%*0.85 | 981.03
[6 empty] | 29.38 | 31%=45%*(0.85*0.8) | 447.23
[6 empty] | 272.26 |  | 3608.04
30 | ТЕР01-02-058-08 Приказ Минстроя России от 05.05.15 №337/пр | Копание ям вручную без креплений для опор (0,3*0,3*0,5 - 3 шт) | 100 м3 грунта | 0.0055804 | 2837.32 | 15.61 | 3 квартал 2019 года18,78%=80%=45 | 293.07 | 293.07
[6 empty] | 12.49 | 68%=80%*0.85 | 199.29
[6 empty] | 5.97 | 31%=45%*(0.85*0.8) | 90.85
[6 empty] | 34.07 |  | 583.21
64 | ТЕР01-02-058-08 Приказ Минстроя России от 05.05.15 №337/пр | Копание ям вручную без креплений для опор (0,5*0,5*1,2 - 6 шт) | 100 м3 грунта | 0.018804 | 2837.32 | 51.07 | 3 квартал 2019 года18,78%=80%=45 | 959.13 | 959.13
[6 empty] | 40.86 | 68%=80%*0.85 | 652.21
[6 empty] | 19.53 | 31%=45%*(0.85*0.8) | 297.33
[6 empty] | 111.46 |  | 1908.67
32 | ТЕР08-01-002-01 Приказ Минстроя России от 05.05.15 №337/пр | Устройство основания под заливку : песчаного(толщ. 100мм) | 1 м3 основания | 0.17712 | 126.11 | 22.32 | 3 квартал 2019 года 8,1918,786,8618,78%=122%=80 | 208.59 | 58.34 | 9.04
[6 empty] | 4.38 | 104%=122%*0.85 | 70.08
[6 empty] | 2.44 | 54%=80%*(0.85*0.8) | 36.39
[6 empty] | 29.14 |  | 315.06
33 | ТЕР06-01-001-01 Приказ Минстроя России от 05.05.15 №337/пр | Устройство бетонной заливки под опоры | 100 м3 бетона, бутобетона и железобетона в деле | 0.023511 | 57993.12 | 1362.84 | 3 квартал 2019 года 6,3518,786,3818,78%=105%=65 | 9038.67 | 579.11 | 96.12
[6 empty] | 37.76 | 89%=105%*0.85 | 600.95
[6 empty] | 19.87 | 44%=65%*(0.85*0.8) | 297.1
[6 empty] | 1420.47 |  | 9936.72
23 | ТССЦ-404-0004 Приказ Минстроя России от 05.05.15 №337/пр | Кирпич керамический одинарный, размером 250х120х65 мм, марка 75 | 1000 шт. | 0.0061056 | 693 | 4.16 | 3 квартал 2019 года 11,08%=105%=65 | 46.07
12 | ТССЦ-101-0857 Приказ Минстроя России от 05.05.15 №337/пр | Рубероид подкладочный с пылевидной посыпкой РПП-300б | м2 | 0.41007 | 6.9 | 2.76 | 3 квартал 2019 года 2,83%=100%=70 | 7.81
Каркас площадки из профильной трубы 30*30*2 мм
34 | ТЕР09-03-014-01 Приказ Минстроя России от 05.05.15 №337/пр | Монтаж и сборка каркаса площадки сцены ( из профльной трубы 30х30х2мм) | 1 т конструкций | 0.37991 | 1313.7 | 497.89 | 3 квартал 2019 года 5,8618,78718,78%=90%=85 | 5692.81 | 3679.81 | 330.04
[6 empty] | 192.16 | 77%=90%*0.85 | 3087.58
[6 empty] | 154.26 | 58%=85%*(0.85*0.8) | 2325.71
[6 empty] | 844.31 |  | 11106.1
36 | ТЕР09-05-002-03 Приказ Минстроя России от 05.05.15 №337/пр | Электродуговая сварка при сборке каркаса | 10 т конструкций | 0.037991 | 7919.52 | 300.15 | 3 квартал 2019 года 4,8318,788,718,78%=90%=85 | 3959.07 | 2677.76
[6 empty] | 128.33 | 77%=90%*0.85 | 2061.88
[6 empty] | 103.02 | 58%=85%*(0.85*0.8) | 1553.1
[6 empty] | 531.5 |  | 7574.05
35 | ТССЦ-103-1562 Приказ Минстроя России от 05.05.15 №337/пр | Трубы стальные квадратные из стали марки ст1-3сп/пс размером 30х30 мм, толщина стенки 2 мм | т | 0.37991 | 6232.24 | 2362.02 | 3 квартал 2019 года 6,35%=90%=85 | 14998.82
55 | ТЕР13-03-002-04 Приказ Минстроя России от 05.05.15 №337/пр | Огрунтовка металлических поверхностей за один раз: грунтовкой ГФ-021(прожилин, стоек, створок ворот) | 100 м2 окрашиваемой поверхности | 0.19907 | 265.78 | 50.5 | 3 квартал 2019 года 3,6818,783,9118,78%=90%=70 | 337.85 | 188.51 | 0.32
[6 empty] | 9.05 | 77%=90%*0.85 | 145.4
[6 empty] | 5.99 | 48%=70%*(0.85*0.8) | 90.64
[6 empty] | 65.54 |  | 573.89
56 | ТЕР13-03-004-26 Приказ Минстроя России от 05.05.15 №337/пр | Окраска металлических огрунтованных поверхностей: эмалью ПФ-115(прожилин, стоек, створок ворот) | 100 м2 окрашиваемой поверхности | 0.19907 | 360.83 | 68.56 | 3 квартал 2019 года 4,1518,784,3418,78%=90%=70 | 375.04 | 115.9 | 0.32
[6 empty] | 5.57 | 77%=90%*0.85 | 89.49
[6 empty] | 3.68 | 48%=70%*(0.85*0.8) | 55.79
[6 empty] | 77.81 |  | 520.32
Навес
65 | ТЕР09-03-012-12 Приказ Минстроя России от 05.05.15 №337/пр | Монтаж опорных стоек (стальная труба Ф76, толщ. 3 мм - 6 стоек, 27,6 метра) | 1 т конструкций | 0.14991 | 512.63 | 76.38 | 3 квартал 2019 года 6,2818,786,3918,78%=90%=85 | 588.02 | 154.52 | 74.91
[6 empty] | 11 | 77%=90%*0.85 | 176.66
[6 empty] | 8.83 | 58%=85%*(0.85*0.8) | 133.07
[6 empty] | 96.21 |  | 897.75
66 | ТССЦ-103-0142 Приказ Минстроя России от 05.05.15 №337/пр | Трубы стальные электросварные прямошовные со снятой фаской из стали марок БСт2кп-БСт4кп и БСт2пс-БСт4пс наружный диаметр 76 мм, толщина стенки 3,0 мм | м | 27.6909 | 39.2 | 1081.92 | 3 квартал 2019 года 5,56%=90%=85 | 6015.48
67 | ТЕР09-03-014-01 Приказ Минстроя России от 05.05.15 №337/пр | Монтаж связей для задней стенки из профнастила и верхней боковины с 3-х сторон ( профльная труба 40х20х2мм - 33 метров) | 1 т конструкций | 0.056909 | 1313.7 | 73.57 | 3 квартал 2019 года 5,8618,78718,78%=90%=85 | 841.15 | 543.72 | 48.77
[6 empty] | 28.4 | 77%=90%*0.85 | 456.22
[6 empty] | 22.79 | 58%=85%*(0.85*0.8) | 343.64
[6 empty] | 124.76 |  | 1641.01
69 | ТЕР09-05-002-03 Приказ Минстроя России от 05.05.15 №337/пр | Электродуговая сварка при сборке каркаса | 10 т конструкций | 0.0056908 | 7919.52 | 44.35 | 3 квартал 2019 года 4,8318,788,718,78%=90%=85 | 584.98 | 395.66
[6 empty] | 18.96 | 77%=90%*0.85 | 304.66
[6 empty] | 15.22 | 58%=85%*(0.85*0.8) | 229.48
[6 empty] | 78.53 |  | 1119.12
72 | ТССЦ-103-1937 Приказ Минстроя России от 05.05.15 №337/пр | Трубы стальные прямоугольные из стали марки ст1-3сп/пс размером 40х20 мм, толщина стенки 2 мм | т | 0.056909 | 7004.84 | 392.27 | 3 квартал 2019 года 5,75%=90%=85 | 2255.56
73 | ТЕР10-01-012-01 Приказ Минстроя России от 05.05.15 №337/пр | Обшивка боковин и фронтонов: профнастилом 344,67 = 3 484,67 - 0,00725 x 9 167,00 - 0,0022 x 9 167,00 - 105 x 3,25 - 0,14 x 1 150,00 - 1,43 x 1 784,00 | 100 м2 обшивки стен (за вычетом проемов) | 0.48912 | 344.67 | 168.54 | 3 квартал 2019 года 7,4318,788,418,78%=118%=63 | 2902.68 | 2690.19
[6 empty] | 169.04 | 100%=118%*0.85 | 2690.19
[6 empty] | 76.71 | 43%=63%*(0.85*0.8) | 1156.78
[6 empty] | 414.29 |  | 6749.65
78 | ТССЦ-101-1810 Приказ Минстроя России от 05.05.15 №337/пр | Винты самонарезающие для крепления профилированного настила и панелей к несущим конструкциям | т | 0.0012909 | 35011 | 42.01 | 3 квартал 2019 года 3,98%=90%=85 | 167.21
74 | ТССЦ-101-4562 Приказ Минстроя России от 05.05.15 №337/пр | Профнастил оцинкованный с покрытием полиэстер C8-1150-0,5 | м2 | 5011863 | 57.96 | 2898 | 3 квартал 2019 года 4,86%=118%=63 | 14084.28
75 | ТССЦ-101-2404 Приказ Минстроя России от 05.05.15 №337/пр | Угол наружный, внутренний из оцинкованной стали с полимерным покрытием | п.м | 8.4119 | 7.61 | 63.92 | 3 квартал 2019 года 8,78%=118%=63 | 561.25
76 | ТССЦ-101-2405 Приказ Минстроя России от 05.05.15 №337/пр | Начальная планка из оцинкованной стали с полимерным покрытием | п.м | 36.2119 | 23.5 | 850.7 | 3 квартал 2019 года 2,49%=118%=63 | 2118.24
70 | ТЕР09-03-014-01 Приказ Минстроя России от 05.05.15 №337/пр | Монтаж и сборка ферм и прогонов навеса( из профльной трубы 40х20х2мм - 105,2 метров) | 1 т конструкций | 0.17991 | 1313.7 | 235.15 | 3 квартал 2019 года 5,8618,78718,78%=90%=85 | 2688.69 | 1737.96 | 155.88
[6 empty] | 90.76 | 77%=90%*0.85 | 1458.26
[6 empty] | 72.86 | 58%=85%*(0.85*0.8) | 1098.43
[6 empty] | 398.77 |  | 5245.38
71 | ТЕР09-05-002-03 Приказ Минстроя России от 05.05.15 №337/пр | Электродуговая сварка при сборке каркаса | 10 т конструкций | 0.0017991 | 7919.52 | 14.18 | 3 квартал 2019 года 4,8318,788,718,78%=90%=85 | 186.99 | 126.47
[6 empty] | 6.06 | 77%=90%*0.85 | 97.38
[6 empty] | 4.86 | 58%=85%*(0.85*0.8) | 73.35
[6 empty] | 25.1 |  | 357.72
232 | ТССЦ-103-1937 Приказ Минстроя России от 05.05.15 №337/пр | Трубы стальные прямоугольные из стали марки ст1-3сп/пс размером 40х20 мм, толщина стенки 2 мм | т | 0.17991 | 7004.84 | 1253.87 | 3 квартал 2019 года 5,75%=90%=85 | 7209.73
77 | ТЕР13-03-002-04 Приказ Минстроя России от 05.05.15 №337/пр | Огрунтовка металлических поверхностей за один раз: грунтовкой ГФ-021(прожилин, стоек, створок ворот) | 100 м2 окрашиваемой поверхности | 0.22907 | 265.78 | 58.47 | 3 квартал 2019 года 3,6818,783,9118,78%=90%=70 | 391.19 | 218.27 | 0.37
[6 empty] | 10.48 | 77%=90%*0.85 | 168.35
[6 empty] | 6.93 | 48%=70%*(0.85*0.8) | 104.95
[6 empty] | 75.88 |  | 664.49
79 | ТЕР13-03-004-26 Приказ Минстроя России от 05.05.15 №337/пр | Окраска металлических огрунтованных поверхностей: эмалью ПФ-115(прожилин, стоек, створок ворот) | 100 м2 окрашиваемой поверхности | 0.22907 | 360.83 | 79.38 | 3 квартал 2019 года 4,1518,784,3418,78%=90%=70 | 434.26 | 134.19 | 0.37
[6 empty] | 6.45 | 77%=90%*0.85 | 103.61
[6 empty] | 4.27 | 48%=70%*(0.85*0.8) | 64.59
[6 empty] | 90.1 |  | 602.46
80 | ТЕР09-04-002-01 Приказ Минстроя России от 05.05.15 №337/пр | Монтаж кровельного покрытия: из профилированного листа при высоте здания до 25 м | 100 м2 покрытия | 0.40991 | 959.83 | 392.57 | 3 квартал 2019 года 6,5418,785,8818,78%=90%=85 | 3880.33 | 2227.8 | 257.62
[6 empty] | 119.12 | 77%=90%*0.85 | 1913.77
[6 empty] | 95.62 | 58%=85%*(0.85*0.8) | 1441.54
[6 empty] | 607.31 |  | 7235.64
83 | ТССЦ-101-1810 Приказ Минстроя России от 05.05.15 №337/пр | Винты самонарезающие для крепления профилированного настила и панелей к несущим конструкциям | т | 0.0011909 | 35011 | 38.51 | 3 квартал 2019 года 3,98%=90%=85 | 153.28
84 | ТССЦ-101-4568 Приказ Минстроя России от 05.05.15 №337/пр | Профнастил оцинкованный с покрытием полиэстер НС21-0,5 | м2 | 4111863 | 66.35 | 2720.35 | 3 квартал 2019 года 4,64%=118%=63 | 12622.42
81 | ТССЦ-101-5468 Приказ Минстроя России от 05.05.15 №337/пр | Дополнительные элементы металлочерепичной кровли: конек для кровли оцинкованный, размером 200х200 мм, длиной 2000 мм | шт. | 3.2908 | 47.75 | 152.8 | 3 квартал 2019 года 6,57%=90%=85 | 1003.9
82 | ТССЦ-101-7315 Приказ Минстроя России от 05.05.15 №337/пр | Дополнительные элементы металлочерепичной кровли: планка для торцов длиной 2000 мм | шт. | 3.1909 | 85.69 | 265.64 | 3 квартал 2019 года 2,54%=90%=85 | 674.72
Площадка из досок, обшивка нижних боковин площадки
37 | ТЕР11-01-033-02 Приказ Минстроя России от 05.05.15 №337/пр | Устройство покрытий: дощатых толщиной 36 мм | 100 м2 покрытия | 0.36124 | 7939.83 | 2858.34 | 3 квартал 2019 года 7,3118,788,4618,78%=123%=75 | 23144.32 | 3594.58 | 62.2
[6 empty] | 239.49 | 105%=123%*0.85 | 3839.62
[6 empty] | 124.13 | 51%=75%*(0.85*0.8) | 1864.96
[6 empty] | 3221.96 |  | 28848.9
39 | ТЕР15-04-024-03 Приказ Минстроя России от 05.05.15 №337/пр | Простая окраска масляными составами по дереву: полов | 100 м2 окрашиваемой поверхности | 0.36106 | 774.35 | 278.77 | 3 квартал 2019 года 3,2118,788,518,78%=105%=55 | 2000.61 | 1324.58 | 0.81
[6 empty] | 74.1 | 89%=105%*0.85 | 1179.6
[6 empty] | 32.99 | 37%=55%*(0.85*0.8) | 490.39
[6 empty] | 385.86 |  | 3670.6
38 | ТЕР10-01-012-01 Приказ Минстроя России от 05.05.15 №337/пр | Обшивка боковин: профнастилом 344,67 = 3 484,67 - 0,00725 x 9 167,00 - 0,0022 x 9 167,00 - 105 x 3,25 - 0,14 x 1 150,00 - 1,43 x 1 784,00 | 100 м2 обшивки стен (за вычетом проемов) | 0.072119 | 344.67 | 24.82 | 3 квартал 2019 года 7,4318,788,418,78%=118%=63 | 427.39 | 396.1
[6 empty] | 24.9 | 100%=118%*0.85 | 396.1
[6 empty] | 11.3 | 43%=63%*(0.85*0.8) | 170.32
[6 empty] | 61.02 |  | 993.81
85 | ТССЦ-101-1810 Приказ Минстроя России от 05.05.15 №337/пр | Винты самонарезающие для крепления профилированного настила и панелей к несущим конструкциям | т | 0.00059085 | 35011 | 17.51 | 3 квартал 2019 года 3,98%=90%=85 | 69.67
41 | ТССЦ-101-4562 Приказ Минстроя России от 05.05.15 №337/пр | Профнастил оцинкованный с покрытием полиэстер C8-1150-0,5 | м2 | 7.2119 | 57.96 | 417.31 | 3 квартал 2019 года 4,86%=118%=63 | 2028.14
40 | ТССЦ-101-2404 Приказ Минстроя России от 05.05.15 №337/пр | Угол наружный, внутренний из оцинкованной стали с полимерным покрытием | п.м | 1.2119 | 7.61 | 9.13 | 3 квартал 2019 года 8,78%=118%=63 | 80.18
44 | ТССЦ-101-2405 Приказ Минстроя России от 05.05.15 №337/пр | Начальная планка из оцинкованной стали с полимерным покрытием | п.м | 1211863 | 23.5 | 282 | 3 квартал 2019 года 2,49%=118%=63 | 702.18
Лестница для подъема на сцену
59 | ТЕР09-03-012-12 Приказ Минстроя России от 05.05.15 №337/пр | Монтаж каркаса лестницы | 1 т конструкций | 0.036908 | 512.63 | 18.45 | 3 квартал 2019 года 6,2818,786,3918,78%=90%=85 | 142.07 | 37.33 | 18.1
[6 empty] | 2.66 | 77%=90%*0.85 | 42.68
[6 empty] | 2.13 | 58%=85%*(0.85*0.8) | 32.15
[6 empty] | 23.24 |  | 216.9
60 | ТЕР09-05-002-03 Приказ Минстроя России от 05.05.15 №337/пр | Электродуговая сварка при сборке каркаса скамеек | 10 т конструкций | 0.0036908 | 7919.52 | 28.51 | 3 квартал 2019 года 4,8318,788,718,78%=90%=85 | 376.06 | 254.35
[6 empty] | 12.19 | 77%=90%*0.85 | 195.85
[6 empty] | 9.78 | 58%=85%*(0.85*0.8) | 147.52
[6 empty] | 50.48 |  | 719.43
61 | ТССЦ-103-1558 Приказ Минстроя России от 05.05.15 №337/пр | Трубы стальные квадратные из стали марки ст1-3сп/пс размером 20х20 мм, толщина стенки 2 мм | т | 0.036908 | 6232.24 | 224.36 | 3 квартал 2019 года 6,35%=90%=85 | 1424.69
62 | ТЕР13-03-002-04 Приказ Минстроя России от 05.05.15 №337/пр | Огрунтовка металлических поверхностей за один раз: грунтовкой ГФ-021 | 100 м2 окрашиваемой поверхности | 0.055907 | 265.78 | 14.62 | 3 квартал 2019 года 3,6818,783,9118,78%=90%=70 | 97.8 | 54.57 | 0.09
[6 empty] | 2.63 | 77%=90%*0.85 | 42.09
[6 empty] | 1.74 | 48%=70%*(0.85*0.8) | 26.24
[6 empty] | 18.99 |  | 166.13
63 | ТЕР13-03-004-26 Приказ Минстроя России от 05.05.15 №337/пр | Окраска металлических огрунтованных поверхностей: эмалью ПФ-115 | 100 м2 окрашиваемой поверхности | 0.055907 | 360.83 | 19.85 | 3 квартал 2019 года 4,1518,784,3418,78%=90%=70 | 108.56 | 33.55 | 0.09
[6 empty] | 1.62 | 77%=90%*0.85 | 25.9
[6 empty] | 1.07 | 48%=70%*(0.85*0.8) | 16.15
[6 empty] | 22.54 |  | 150.61
42 | ТЕР11-01-033-02 Приказ Минстроя России от 05.05.15 №337/пр | Устройство покрытий: дощатых толщиной 36 мм | 100 м2 покрытия | 0.015124 | 7939.83 | 119.1 | 3 квартал 2019 года 7,3118,788,4618,78%=123%=75 | 964.35 | 149.77 | 2.59
[6 empty] | 9.99 | 105%=123%*0.85 | 159.98
[6 empty] | 5.18 | 51%=75%*(0.85*0.8) | 77.7
[6 empty] | 134.27 |  | 1202.03
45 | ТЕР15-04-024-03 Приказ Минстроя России от 05.05.15 №337/пр | Простая окраска масляными составами по дереву: полов | 100 м2 окрашиваемой поверхности | 0.015106 | 774.35 | 11.62 | 3 квартал 2019 года 3,2118,788,518,78%=105%=55 | 83.36 | 55.19 | 0.03
[6 empty] | 3.09 | 89%=105%*0.85 | 49.15
[6 empty] | 1.37 | 37%=55%*(0.85*0.8) | 20.43
[6 empty] | 16.08 |  | 152.94
Устройство скамеек возле сцены(6 шт по 3 метра)
29 | ТЕР01-02-058-02 Приказ Минстроя России от 05.05.15 №337/пр | Копание ям вручную без креплений для стоек и столбов: без откосов глубиной до 0,7 м, группа грунтов 2(0,25м*0,25м*0,25м - 18 шт) | 100 м3 грунта | 0.018045 | 2041.2 | 20.41 | 3 квартал 2019 года18,78%=80%=45 | 383.34 | 383.34
[6 empty] | 16.33 | 68%=80%*0.85 | 260.67
[6 empty] | 7.81 | 31%=45%*(0.85*0.8) | 118.84
[6 empty] | 44.55 |  | 762.85
43 | ТЕР08-01-002-01 Приказ Минстроя России от 05.05.15 №337/пр | Устройство основания под заливку : песчаного(толщ. 100мм) | 1 м3 основания | 0.11228 | 126.11 | 12.61 | 3 квартал 2019 года 8,1918,786,8618,78%=122%=80 | 117.85 | 32.96 | 5.11
[6 empty] | 2.48 | 104%=122%*0.85 | 39.59
[6 empty] | 1.38 | 54%=80%*(0.85*0.8) | 20.56
[6 empty] | 16.47 |  | 178
48 | ТЕР06-01-001-01 Приказ Минстроя России от 05.05.15 №337/пр | Устройство бетонной заливки под опоры скамеек | 100 м3 бетона, бутобетона и железобетона в деле | 0.0041056 | 57993.12 | 231.97 | 3 квартал 2019 года 6,3518,786,3818,78%=105%=65 | 1538.5 | 98.57 | 16.36
[6 empty] | 6.43 | 89%=105%*0.85 | 102.29
[6 empty] | 3.38 | 44%=65%*(0.85*0.8) | 50.57
[6 empty] | 241.78 |  | 1691.36
26 | ТЕР09-03-012-12 Приказ Минстроя России от 05.05.15 №337/пр | Монтаж скамеек в бетонные основания | 1 т конструкций | 0.15391 | 512.63 | 78.43 | 3 квартал 2019 года 6,2818,786,3918,78%=90%=85 | 603.81 | 158.67 | 76.92
[6 empty] | 11.3 | 77%=90%*0.85 | 181.4
[6 empty] | 9.07 | 58%=85%*(0.85*0.8) | 136.64
[6 empty] | 98.8 |  | 921.85
47 | ТЕР09-05-002-03 Приказ Минстроя России от 05.05.15 №337/пр | Электродуговая сварка при сборке каркаса скамеек | 10 т конструкций | 0.0015391 | 7919.52 | 12.12 | 3 квартал 2019 года 4,8318,788,718,78%=90%=85 | 159.83 | 108.1
[6 empty] | 5.18 | 77%=90%*0.85 | 83.24
[6 empty] | 4.16 | 58%=85%*(0.85*0.8) | 62.7
[6 empty] | 21.46 |  | 305.77
68 | ТССЦ-103-1937 Приказ Минстроя России от 05.05.15 №337/пр | Трубы стальные прямоугольные из стали марки ст1-3сп/пс размером 40х20 мм, толщина стенки 2 мм | т | 0.15391 | 7004.84 | 1071.74 | 3 квартал 2019 года 5,75%=90%=85 | 6162.51
57 | ТЕР13-03-002-04 Приказ Минстроя России от 05.05.15 №337/пр | Огрунтовка металлических поверхностей за один раз: грунтовкой ГФ-021 | 100 м2 окрашиваемой поверхности | 1.5907 | 265.78 | 398.67 | 3 квартал 2019 года 3,6818,783,9118,78%=90%=70 | 2667.23 | 1488.22 | 2.54
[6 empty] | 71.45 | 77%=90%*0.85 | 1147.89
[6 empty] | 47.24 | 48%=70%*(0.85*0.8) | 715.56
[6 empty] | 517.36 |  | 4530.68
58 | ТЕР13-03-004-26 Приказ Минстроя России от 05.05.15 №337/пр | Окраска металлических огрунтованных поверхностей: эмалью ПФ-115 | 100 м2 окрашиваемой поверхности | 1.5907 | 360.83 | 541.25 | 3 квартал 2019 года 4,1518,784,3418,78%=90%=70 | 2960.85 | 914.96 | 2.54
[6 empty] | 43.97 | 77%=90%*0.85 | 706.48
[6 empty] | 29.07 | 48%=70%*(0.85*0.8) | 440.4
[6 empty] | 614.29 |  | 4107.73
51 | ТЕР11-01-033-02 Приказ Минстроя России от 05.05.15 №337/пр | Устройство покрытий: дощатых толщиной 36 мм | 100 м2 покрытия | 0.081124 | 7939.83 | 643.13 | 3 квартал 2019 года 7,3118,788,4618,78%=123%=75 | 5207.47 | 808.78 | 13.99
[6 empty] | 53.9 | 105%=123%*0.85 | 863.91
[6 empty] | 27.94 | 51%=75%*(0.85*0.8) | 419.61
[6 empty] | 724.97 |  | 6490.99
52 | ТЕР15-04-024-03 Приказ Минстроя России от 05.05.15 №337/пр | Простая окраска масляными составами по дереву: полов | 100 м2 окрашиваемой поверхности | 0.081106 | 774.35 | 62.72 | 3 квартал 2019 года 3,2118,788,518,78%=105%=55 | 450.14 | 298.03 | 0.18
[6 empty] | 16.67 | 89%=105%*0.85 | 265.41
[6 empty] | 7.42 | 37%=55%*(0.85*0.8) | 110.34
[6 empty] | 86.81 |  | 825.89
Устройство флагштока 3 шт.
10 | ТЕР01-02-058-08 Приказ Минстроя России от 05.05.15 №337/пр | Копание ям вручную без креплений для опор (0,5*0,5* 0,7 - 3 шт) | 100 м3 грунта | 0.018804 | 2837.32 | 51.07 | 3 квартал 2019 года18,78%=80%=45 | 959.13 | 959.13
[6 empty] | 40.86 | 68%=80%*0.85 | 652.21
[6 empty] | 19.53 | 31%=45%*(0.85*0.8) | 297.33
[6 empty] | 111.46 |  | 1908.67
16 | ТЕР08-01-002-01 Приказ Минстроя России от 05.05.15 №337/пр | Устройство основания под заливку : песчаного(толщ. 100мм) | 1 м3 основания | 0.17712 | 126.11 | 22.32 | 3 квартал 2019 года 8,1918,786,8618,78%=122%=80 | 208.59 | 58.34 | 9.04
[6 empty] | 4.38 | 104%=122%*0.85 | 70.08
[6 empty] | 2.44 | 54%=80%*(0.85*0.8) | 36.39
[6 empty] | 29.14 |  | 315.06
17 | ТЕР06-01-001-01 Приказ Минстроя России от 05.05.15 №337/пр | Устройство бетонной заливки под опоры | 100 м3 бетона, бутобетона и железобетона в деле | 0.011057 | 57993.12 | 579.93 | 3 квартал 2019 года 6,3518,786,3818,78%=105%=65 | 3846.24 | 246.43 | 40.9
[6 empty] | 16.07 | 89%=105%*0.85 | 255.72
[6 empty] | 8.45 | 44%=65%*(0.85*0.8) | 126.43
[6 empty] | 604.45 |  | 4228.39
18 | ТЕР09-03-014-01 Приказ Минстроя России от 05.05.15 №337/пр | Монтаж и сборка каркаса флагштоков | 1 т конструкций | 0.37991 | 1313.7 | 497.89 | 3 квартал 2019 года 5,8618,78718,78%=90%=85 | 5692.81 | 3679.81 | 330.04
[6 empty] | 192.16 | 77%=90%*0.85 | 3087.58
[6 empty] | 154.26 | 58%=85%*(0.85*0.8) | 2325.71
[6 empty] | 844.31 |  | 11106.1
19 | ТЕР09-05-002-03 Приказ Минстроя России от 05.05.15 №337/пр | Электродуговая сварка при сборке каркаса | 10 т конструкций | 0.037991 | 7919.52 | 300.15 | 3 квартал 2019 года 4,8318,788,718,78%=90%=85 | 3959.07 | 2677.76
[6 empty] | 128.33 | 77%=90%*0.85 | 2061.88
[6 empty] | 103.02 | 58%=85%*(0.85*0.8) | 1553.1
[6 empty] | 531.5 |  | 7574.05
22 | ТССЦ-103-0130 Приказ Минстроя России от 05.05.15 №337/пр | Трубы стальные электросварные прямошовные со снятой фаской из стали марок БСт2кп-БСт4кп и БСт2пс-БСт4пс наружный диаметр 32 мм, толщина стенки 2,2 мм | м | 69085 | 11.43 | 68.58 | 3 квартал 2019 года 5,02%=90%=85 | 344.27
24 | ТССЦ-103-0133 Приказ Минстроя России от 05.05.15 №337/пр | Трубы стальные электросварные прямошовные со снятой фаской из стали марок БСт2кп-БСт4кп и БСт2пс-БСт4пс наружный диаметр 40 мм, толщина стенки 2,5 мм | м | 69085 | 16.49 | 98.94 | 3 квартал 2019 года 5,02%=90%=85 | 496.68
25 | ТССЦ-103-0135 Приказ Минстроя России от 05.05.15 №337/пр | Трубы стальные электросварные прямошовные со снятой фаской из стали марок БСт2кп-БСт4кп и БСт2пс-БСт4пс наружный диаметр 48 мм, толщина стенки 2,5 мм | м | 69085 | 19.78 | 118.68 | 3 квартал 2019 года 5,02%=90%=85 | 595.77
20 | ТЕР13-03-002-04 Приказ Минстроя России от 05.05.15 №337/пр | Огрунтовка металлических поверхностей за один раз: грунтовкой ГФ-021(прожилин, стоек, створок ворот) | 100 м2 окрашиваемой поверхности | 0.1907 | 265.78 | 26.58 | 3 квартал 2019 года 3,6818,783,9118,78%=90%=70 | 177.82 | 99.21 | 0.17
[6 empty] | 4.76 | 77%=90%*0.85 | 76.52
[6 empty] | 3.15 | 48%=70%*(0.85*0.8) | 47.7
[6 empty] | 34.49 |  | 302.04
21 | ТЕР13-03-004-26 Приказ Минстроя России от 05.05.15 №337/пр | Окраска металлических огрунтованных поверхностей: эмалью ПФ-115(прожилин, стоек, створок ворот) | 100 м2 окрашиваемой поверхности | 0.1907 | 360.83 | 36.08 | 3 квартал 2019 года 4,1518,784,3418,78%=90%=70 | 197.39 | 61 | 0.17
[6 empty] | 2.93 | 77%=90%*0.85 | 47.1
[6 empty] | 1.94 | 48%=70%*(0.85*0.8) | 29.36
[6 empty] | 40.95 |  | 273.85
Раздел 3. Раздевалка 6*3 м из профнастила
Основание каркаса, стойки, пол
86 | ТЕР01-02-058-08 Приказ Минстроя России от 05.05.15 №337/пр | Копание ям вручную без креплений для опор (0,5*0,5*1,2 - 6 шт) | 100 м3 грунта | 0.018804 | 2837.32 | 51.07 | 3 квартал 2019 года18,78%=80%=45 | 959.13 | 959.13
[6 empty] | 40.86 | 68%=80%*0.85 | 652.21
[6 empty] | 19.53 | 31%=45%*(0.85*0.8) | 297.33
[6 empty] | 111.46 |  | 1908.67
87 | ТЕР08-01-002-01 Приказ Минстроя России от 05.05.15 №337/пр | Устройство основания под заливку : песчаного(толщ. 100мм) | 1 м3 основания | 0.15123 | 126.11 | 18.92 | 3 квартал 2019 года 8,1918,786,8618,78%=122%=80 | 176.77 | 49.44 | 7.66
[6 empty] | 3.71 | 104%=122%*0.85 | 59.38
[6 empty] | 2.07 | 54%=80%*(0.85*0.8) | 30.83
[6 empty] | 24.7 |  | 266.98
88 | ТЕР06-01-001-01 Приказ Минстроя России от 05.05.15 №337/пр | Устройство бетонной заливки под опоры | 100 м3 бетона, бутобетона и железобетона в деле | 0.018106 | 57993.12 | 1043.88 | 3 квартал 2019 года 6,3518,786,3818,78%=105%=65 | 6923.23 | 443.58 | 73.63
[6 empty] | 28.92 | 89%=105%*0.85 | 460.32
[6 empty] | 15.22 | 44%=65%*(0.85*0.8) | 227.57
[6 empty] | 1088.02 |  | 7611.12
89 | ТЕР09-03-012-12 Приказ Минстроя России от 05.05.15 №337/пр | Монтаж опорных стоек (стальная труба Ф76, толщ. 3 мм - 6 стоек, 22,6 метра) | 1 т конструкций | 0.12291 | 512.63 | 62.54 | 3 квартал 2019 года 6,2818,786,3918,78%=90%=85 | 481.47 | 126.52 | 61.33
[6 empty] | 9.01 | 77%=90%*0.85 | 144.64
[6 empty] | 7.23 | 58%=85%*(0.85*0.8) | 108.95
[6 empty] | 78.78 |  | 735.06
90 | ТССЦ-103-0142 Приказ Минстроя России от 05.05.15 №337/пр | Трубы стальные электросварные прямошовные со снятой фаской из стали марок БСт2кп-БСт4кп и БСт2пс-БСт4пс наружный диаметр 76 мм, толщина стенки 3,0 мм | м | 22.6909 | 39.2 | 885.92 | 3 квартал 2019 года 5,56%=90%=85 | 4925.72
91 | ТЕР09-03-014-01 Приказ Минстроя России от 05.05.15 №337/пр | Монтаж и сборка каркаса низа (из трубы 30*30*2мм) | 1 т конструкций | 0.034599 | 1313.7 | 45.44 | 3 квартал 2019 года 5,8618,78718,78%=90%=85 | 519.56 | 335.84 | 30.12
[6 empty] | 17.53 | 77%=90%*0.85 | 281.79
[6 empty] | 14.07 | 58%=85%*(0.85*0.8) | 212.26
[6 empty] | 77.04 |  | 1013.61
92 | ТЕР09-05-002-03 Приказ Минстроя России от 05.05.15 №337/пр | Электродуговая сварка при сборке каркаса | 10 т конструкций | 0.0045991 | 7919.52 | 36.35 | 3 квартал 2019 года 4,8318,788,718,78%=90%=85 | 479.48 | 324.3
[6 empty] | 15.54 | 77%=90%*0.85 | 249.71
[6 empty] | 12.48 | 58%=85%*(0.85*0.8) | 188.09
[6 empty] | 64.37 |  | 917.28
93 | ТССЦ-103-1562 Приказ Минстроя России от 05.05.15 №337/пр | Трубы стальные квадратные из стали марки ст1-3сп/пс размером 30х30 мм, толщина стенки 2 мм | т | 0.045991 | 6232.24 | 286.06 | 3 квартал 2019 года 6,35%=90%=85 | 1816.48
94 | ТЕР13-03-002-04 Приказ Минстроя России от 05.05.15 №337/пр | Огрунтовка металлических поверхностей за один раз: грунтовкой ГФ-021 | 100 м2 окрашиваемой поверхности | 0.09907 | 265.78 | 23.92 | 3 квартал 2019 года 3,6818,783,9118,78%=90%=70 | 160.03 | 89.29 | 0.15
[6 empty] | 4.28 | 77%=90%*0.85 | 68.87
[6 empty] | 2.83 | 48%=70%*(0.85*0.8) | 42.93
[6 empty] | 31.03 |  | 271.83
95 | ТЕР13-03-004-26 Приказ Минстроя России от 05.05.15 №337/пр | Окраска металлических огрунтованных поверхностей: эмалью ПФ-115 | 100 м2 окрашиваемой поверхности | 0.09907 | 360.83 | 32.47 | 3 квартал 2019 года 4,1518,784,3418,78%=90%=70 | 177.65 | 54.9 | 0.15
[6 empty] | 2.64 | 77%=90%*0.85 | 42.39
[6 empty] | 1.74 | 48%=70%*(0.85*0.8) | 26.42
[6 empty] | 36.85 |  | 246.46
99 | ТЕР11-01-033-02 Приказ Минстроя России от 05.05.15 №337/пр | Устройство покрытий: дощатых толщиной 36 мм | 100 м2 покрытия | 0.18124 | 7939.83 | 1429.17 | 3 квартал 2019 года 7,3118,788,4618,78%=123%=75 | 11572.16 | 1797.29 | 31.1
[6 empty] | 119.75 | 105%=123%*0.85 | 1919.81
[6 empty] | 62.07 | 51%=75%*(0.85*0.8) | 932.48
[6 empty] | 1610.99 |  | 14424.45
100 | ТЕР15-04-024-03 Приказ Минстроя России от 05.05.15 №337/пр | Простая окраска масляными составами по дереву: полов | 100 м2 окрашиваемой поверхности | 0.18106 | 774.35 | 139.38 | 3 квартал 2019 года 3,2118,788,518,78%=105%=55 | 1000.3 | 662.29 | 0.41
[6 empty] | 37.05 | 89%=105%*0.85 | 589.8
[6 empty] | 16.5 | 37%=55%*(0.85*0.8) | 245.2
[6 empty] | 192.93 |  | 1835.3
Каркас стен и перегородки
96 | ТЕР09-03-014-01 Приказ Минстроя России от 05.05.15 №337/пр | Монтаж связей для задней стенки из профнастила и верхней боковины с 3-х сторон ( профльная труба 40х20х2мм - 69,2 метров) | 1 т конструкций | 0.11891 | 1313.7 | 155.02 | 3 квартал 2019 года 5,8618,78718,78%=90%=85 | 1772.43 | 1145.69 | 102.76
[6 empty] | 59.83 | 77%=90%*0.85 | 961.31
[6 empty] | 48.03 | 58%=85%*(0.85*0.8) | 724.1
[6 empty] | 262.88 |  | 3457.84
97 | ТЕР09-05-002-03 Приказ Минстроя России от 05.05.15 №337/пр | Электродуговая сварка при сборке каркаса | 10 т конструкций | 0.011891 | 7919.52 | 93.45 | 3 квартал 2019 года 4,8318,788,718,78%=90%=85 | 1232.64 | 833.71
[6 empty] | 39.95 | 77%=90%*0.85 | 641.96
[6 empty] | 32.07 | 58%=85%*(0.85*0.8) | 483.55
[6 empty] | 165.47 |  | 2358.15
49 | ТССЦ-103-1937 Приказ Минстроя России от 05.05.15 №337/пр | Трубы стальные прямоугольные из стали марки ст1-3сп/пс размером 40х20 мм, толщина стенки 2 мм | т | 0.11891 | 7004.84 | 826.57 | 3 квартал 2019 года 5,75%=90%=85 | 4752.78
109 | ТЕР13-03-002-04 Приказ Минстроя России от 05.05.15 №337/пр | Огрунтовка металлических поверхностей за один раз: грунтовкой ГФ-021 | 100 м2 окрашиваемой поверхности | 0.083907 | 265.78 | 22.06 | 3 квартал 2019 года 3,6818,783,9118,78%=90%=70 | 147.59 | 82.35 | 0.14
[6 empty] | 3.95 | 77%=90%*0.85 | 63.52
[6 empty] | 2.61 | 48%=70%*(0.85*0.8) | 39.6
[6 empty] | 28.62 |  | 250.71
110 | ТЕР13-03-004-26 Приказ Минстроя России от 05.05.15 №337/пр | Окраска металлических огрунтованных поверхностей: эмалью ПФ-115 | 100 м2 окрашиваемой поверхности | 0.083907 | 360.83 | 29.95 | 3 квартал 2019 года 4,1518,784,3418,78%=90%=70 | 163.83 | 50.63 | 0.14
[6 empty] | 2.44 | 77%=90%*0.85 | 39.09
[6 empty] | 1.61 | 48%=70%*(0.85*0.8) | 24.37
[6 empty] | 34 |  | 227.29
Обшивка стен и перегородки профнастилом, оконные проемы поликарбонатом с устройством звукоизоляционной перегородки
101 | ТЕР10-01-012-01 Приказ Минстроя России от 05.05.15 №337/пр | Обшивка стен и перегородк: профнастилом и оконных проемов поликарбонатом 344,67 = 3 484,67 - 0,00725 x 9 167,00 - 0,0022 x 9 167,00 - 105 x 3,25 - 0,14 x 1 150,00 - 1,43 x 1 784,00 | 100 м2 обшивки стен (за вычетом проемов) | 0.59712 | 344.67 | 205.77 | 3 квартал 2019 года 7,4318,788,418,78%=118%=63 | 3543.76 | 3284.34
[6 empty] | 206.37 | 100%=118%*0.85 | 3284.34
[6 empty] | 93.65 | 43%=63%*(0.85*0.8) | 1412.27
[6 empty] | 505.79 |  | 8240.37
102 | ТССЦ-101-1810 Приказ Минстроя России от 05.05.15 №337/пр | Винты самонарезающие для крепления профилированного настила и панелей к несущим конструкциям | т | 0.0017909 | 35011 | 59.52 | 3 квартал 2019 года 3,98%=90%=85 | 236.88
103 | ТССЦ-101-4562 Приказ Минстроя России от 05.05.15 №337/пр | Профнастил оцинкованный с покрытием полиэстер C8-1150-0,5 | м2 | 58.4212 | 57.96 | 3386.02 | 3 квартал 2019 года 4,86%=118%=63 | 16456.07
118 | ТССЦ-101-4502 Приказ Минстроя России от 05.05.15 №337/пр | Поликарбонат сотовый толщиной 6 мм цветной | м2 | 11.4812 | 96.26 | 1105.06 | 3 квартал 2019 года 2,49%=118%=63 | 2751.61
104 | ТССЦ-101-2404 Приказ Минстроя России от 05.05.15 №337/пр | Угол наружный, внутренний из оцинкованной стали с полимерным покрытием | п.м | 1011863 | 7.61 | 76.1 | 3 квартал 2019 года 8,78%=118%=63 | 668.16
105 | ТССЦ-101-2405 Приказ Минстроя России от 05.05.15 №337/пр | Начальная планка из оцинкованной стали с полимерным покрытием | п.м | 38.4119 | 23.5 | 902.4 | 3 квартал 2019 года 2,49%=118%=63 | 2246.98
128 | ТЕР11-01-009-01 Приказ Минстроя России от 05.05.15 №337/пр | Устройство звукоизоляции сплошной из плит: базальтовых (пеноплекс)в перегородке между обшивок профнастилом толщиной 2 см | 100 м2 изолируемой поверхности | 0.099124 | 3140.89 | 310.95 | 3 квартал 2019 года 3,5418,788,4818,78%=123%=75 | 1506.37 | 442.16 | 4.05
[6 empty] | 29.22 | 105%=123%*0.85 | 468.52
[6 empty] | 15.15 | 51%=75%*(0.85*0.8) | 227.57
[6 empty] | 355.32 |  | 2202.46
207 | ТССЦ-101-2789 Приказ Минстроя России от 05.05.15 №337/пр | Лента ПСУЛ | м | 7.6106 | 6.5 | 49.4 | 3 квартал 2019 года 2,9%=105%=55 | 143.26
Кровля
106 | ТЕР09-03-014-01 Приказ Минстроя России от 05.05.15 №337/пр | Монтаж прогонов для кровли ( профльная труба 40х20х2мм - 21 метров) | 1 т конструкций | 0.035891 | 1313.7 | 47.03 | 3 квартал 2019 года 5,8618,78718,78%=90%=85 | 537.74 | 347.59 | 31.18
[6 empty] | 18.15 | 77%=90%*0.85 | 291.65
[6 empty] | 14.57 | 58%=85%*(0.85*0.8) | 219.69
[6 empty] | 79.75 |  | 1049.08
107 | ТЕР09-05-002-03 Приказ Минстроя России от 05.05.15 №337/пр | Электродуговая сварка при сборке каркаса | 10 т конструкций | 0.0035891 | 7919.52 | 28.35 | 3 квартал 2019 года 4,8318,788,718,78%=90%=85 | 373.97 | 252.94
[6 empty] | 12.12 | 77%=90%*0.85 | 194.76
[6 empty] | 9.73 | 58%=85%*(0.85*0.8) | 146.71
[6 empty] | 50.2 |  | 715.44
98 | ТССЦ-103-1937 Приказ Минстроя России от 05.05.15 №337/пр | Трубы стальные прямоугольные из стали марки ст1-3сп/пс размером 40х20 мм, толщина стенки 2 мм | т | 0.035891 | 7004.84 | 250.77 | 3 квартал 2019 года 5,75%=90%=85 | 1441.95
111 | ТЕР13-03-002-04 Приказ Минстроя России от 05.05.15 №337/пр | Огрунтовка металлических поверхностей за один раз: грунтовкой ГФ-021 | 100 м2 окрашиваемой поверхности | 0.023907 | 265.78 | 6.11 | 3 квартал 2019 года 3,6818,783,9118,78%=90%=70 | 40.9 | 22.82 | 0.04
[6 empty] | 1.1 | 77%=90%*0.85 | 17.6
[6 empty] | 0.73 | 48%=70%*(0.85*0.8) | 10.97
[6 empty] | 7.94 |  | 69.47
112 | ТЕР13-03-004-26 Приказ Минстроя России от 05.05.15 №337/пр | Окраска металлических огрунтованных поверхностей: эмалью ПФ-115 | 100 м2 окрашиваемой поверхности | 0.023907 | 360.83 | 8.3 | 3 квартал 2019 года 4,1518,784,3418,78%=90%=70 | 45.4 | 14.03 | 0.04
[6 empty] | 0.68 | 77%=90%*0.85 | 10.83
[6 empty] | 0.45 | 48%=70%*(0.85*0.8) | 6.75
[6 empty] | 9.43 |  | 62.98
113 | ТЕР09-04-002-01 Приказ Минстроя России от 05.05.15 №337/пр | Монтаж кровельного покрытия: из профилированного листа при высоте здания до 25 м | 100 м2 покрытия | 0.20469 | 959.83 | 196.38 | 3 квартал 2019 года 6,5418,785,8818,78%=90%=85 | 1941.12 | 1114.45 | 128.87
[6 empty] | 59.58 | 77%=90%*0.85 | 957.36
[6 empty] | 47.83 | 58%=85%*(0.85*0.8) | 721.13
[6 empty] | 303.79 |  | 3619.61
114 | ТССЦ-101-1810 Приказ Минстроя России от 05.05.15 №337/пр | Винты самонарезающие для крепления профилированного настила и панелей к несущим конструкциям | т | 0.00069085 | 35011 | 21.01 | 3 квартал 2019 года 3,98%=90%=85 | 83.61
115 | ТССЦ-101-4568 Приказ Минстроя России от 05.05.15 №337/пр | Профнастил оцинкованный с покрытием полиэстер НС21-0,5 | м2 | 2111863 | 66.35 | 1393.35 | 3 квартал 2019 года 4,64%=118%=63 | 6465.14
116 | ТССЦ-101-5468 Приказ Минстроя России от 05.05.15 №337/пр | Дополнительные элементы металлочерепичной кровли: конек для кровли оцинкованный, размером 200х200 мм, длиной 2000 мм | шт. | 1.5159 | 47.75 | 72.34 | 3 квартал 2019 года 6,57%=90%=85 | 475.28
117 | ТССЦ-101-7315 Приказ Минстроя России от 05.05.15 №337/пр | Дополнительные элементы металлочерепичной кровли: планка для торцов длиной 2000 мм | шт. | 9.2909 | 85.69 | 788.35 | 3 квартал 2019 года 2,54%=90%=85 | 2002.4
Двери 2 шт 2,1* 0,8 метров
119 | ТЕР10-01-047-04 Приказ Минстроя России от 05.05.15 №337/пр | Установка блоков из ПВХ в наружных и внутренних дверных проемах: в перегородках и деревянных нерубленных стенах площадью проема до 3 м2 | 100 м2 проемов | 0.033612 | 162103.92 | 5446.69 | 3 квартал 2019 года 3,1418,787,1918,78%=118%=63 | 17856.14 | 817.41 | 8.02
[6 empty] | 51.87 | 100%=118%*0.85 | 825.43
[6 empty] | 23.54 | 43%=63%*(0.85*0.8) | 354.93
[6 empty] | 5522.1 |  | 19036.5
153 | ТССЦ-203-8084 Приказ Минстроя России от 05.05.15 №337/пр | Блоки дверные наружные или тамбурные с заполнением стеклопакетами (ГОСТ 30970-2002) | м2 | -3.3612 | 1552.09 | -5215.02 | 3 квартал 2019 года 3,13%=118%=63 | -16323.02
154 | ТССЦ-203-8085 Приказ Минстроя России от 05.05.15 №337/пр | Блоки дверные наружные или тамбурные глухие (с заполнением панелями или другими непрозрачными материалами) (ГОСТ 30970-2002) | м2 | 3.3612 | 1508.37 | 5068.12 | 3 квартал 2019 года 2,94%=118%=63 | 14900.28
Вентиляционные решетки 2 шт
120 | ТЕР15-03-004-08 Приказ Минстроя России от 05.05.15 №337/пр | Установка гипсовых вентиляционных решеток площадью: до 0,1 м2 | 1 деталь | 210555 | 5 | 10 | 3 квартал 2019 года 5,318,787,7518,78%=105%=55 | 153.46 | 131.84 | 7.89
[6 empty] | 7.81 | 89%=105%*0.85 | 124.36
[6 empty] | 3.48 | 37%=55%*(0.85*0.8) | 51.7
[6 empty] | 21.29 |  | 329.52
121 | ТССЦ-301-4486 Приказ Минстроя России от 05.05.15 №337/пр | Решетка вентиляционная пластмассовая разъемная, размером 200х250 мм | шт. | 210555 | 15.99 | 31.98 | 3 квартал 2019 года 4,95%=105%=55 | 158.3
Устройство скамеек в раздевалках
122 | ТЕР09-05-002-03 Приказ Минстроя России от 05.05.15 №337/пр | Электродуговая сварка при сборке каркаса скамеек | 10 т конструкций | 0.0072908 | 7919.52 | 57.02 | 3 квартал 2019 года 4,8318,788,718,78%=90%=85 | 752.12 | 508.7
[6 empty] | 24.38 | 77%=90%*0.85 | 391.7
[6 empty] | 19.57 | 58%=85%*(0.85*0.8) | 295.05
[6 empty] | 100.97 |  | 1438.87
108 | ТССЦ-103-1936 Приказ Минстроя России от 05.05.15 №337/пр | Трубы стальные прямоугольные из стали марки ст1-3сп/пс размером 40х20 мм, толщина стенки 2 мм (54,98 метров | т | 0.072909 | 7004.84 | 504.35 | 3 квартал 2019 года 6,15%=90%=85 | 3101.74
124 | ТЕР13-03-002-04 Приказ Минстроя России от 05.05.15 №337/пр | Огрунтовка металлических поверхностей за один раз: грунтовкой ГФ-021(каркаса скамеек) | 100 м2 окрашиваемой поверхности | 0.066907 | 265.78 | 17.54 | 3 квартал 2019 года 3,6818,783,9118,78%=90%=70 | 117.36 | 65.48 | 0.11
[6 empty] | 3.15 | 77%=90%*0.85 | 50.5
[6 empty] | 2.08 | 48%=70%*(0.85*0.8) | 31.48
[6 empty] | 22.77 |  | 199.34
125 | ТЕР13-03-004-26 Приказ Минстроя России от 05.05.15 №337/пр | Окраска металлических огрунтованных поверхностей: эмалью ПФ-115 (каркаса скамеек) | 100 м2 окрашиваемой поверхности | 0.066907 | 360.83 | 23.81 | 3 квартал 2019 года 4,1518,784,3418,78%=90%=70 | 130.28 | 40.26 | 0.11
[6 empty] | 1.94 | 77%=90%*0.85 | 31.08
[6 empty] | 1.28 | 48%=70%*(0.85*0.8) | 19.38
[6 empty] | 27.03 |  | 180.74
126 | ТЕР11-01-033-02 Приказ Минстроя России от 05.05.15 №337/пр | Устройство покрытий: дощатых толщиной 36 мм для сидушек и спинок | 100 м2 покрытия | 0.061124 | 7939.83 | 484.33 | 3 квартал 2019 года 7,3118,788,4618,78%=123%=75 | 3921.68 | 609.08 | 10.54
[6 empty] | 40.58 | 105%=123%*0.85 | 650.6
[6 empty] | 21.03 | 51%=75%*(0.85*0.8) | 316.01
[6 empty] | 545.94 |  | 4888.29
127 | ТЕР15-04-024-03 Приказ Минстроя России от 05.05.15 №337/пр | Простая окраска масляными составами по дереву: сидушек и спинок | 100 м2 окрашиваемой поверхности | 0.061106 | 774.35 | 47.24 | 3 квартал 2019 года 3,2118,788,518,78%=105%=55 | 338.99 | 224.44 | 0.14
[6 empty] | 12.56 | 89%=105%*0.85 | 199.88
[6 empty] | 5.59 | 37%=55%*(0.85*0.8) | 83.09
[6 empty] | 65.39 |  | 621.96
Раздел 4. Зрительская зона спортивной площадки
Устройство 2-х уровневой скамьи из прфилей и досок, с устройством основания
11 | ТЕР01-02-058-08 Приказ Минстроя России от 05.05.15 №337/пр | Копание ям вручную без креплений для опор (0,3*0,3*0,5 - 20 шт) | 100 м3 грунта | 0.0098045 | 2837.32 | 25.54 | 3 квартал 2019 года18,78%=80%=45 | 479.56 | 479.56
[6 empty] | 20.43 | 68%=80%*0.85 | 326.1
[6 empty] | 9.77 | 31%=45%*(0.85*0.8) | 148.66
[6 empty] | 55.74 |  | 954.32
131 | ТЕР08-01-002-01 Приказ Минстроя России от 05.05.15 №337/пр | Устройство основания под заливку : песчаного(толщ. 100мм) | 1 м3 основания | 0.18123 | 126.11 | 22.7 | 3 квартал 2019 года 8,1918,786,8618,78%=122%=80 | 212.13 | 59.33 | 9.19
[6 empty] | 4.45 | 104%=122%*0.85 | 71.26
[6 empty] | 2.48 | 54%=80%*(0.85*0.8) | 37
[6 empty] | 29.63 |  | 320.39
132 | ТЕР06-01-001-01 Приказ Минстроя России от 05.05.15 №337/пр | Устройство бетонной заливки под опоры скамеек | 100 м3 бетона, бутобетона и железобетона в деле | 0.0072106 | 57993.12 | 417.55 | 3 квартал 2019 года 6,3518,786,3818,78%=105%=65 | 2769.29 | 177.43 | 29.45
[6 empty] | 11.57 | 89%=105%*0.85 | 184.12
[6 empty] | 6.09 | 44%=65%*(0.85*0.8) | 91.03
[6 empty] | 435.21 |  | 3044.44
141 | ТЕР09-03-014-01 Приказ Минстроя России от 05.05.15 №337/пр | Монтаж и сборка каркаса низа (из трубы 30*30*2мм 96 метров) | 1 т конструкций | 0.16391 | 1313.7 | 214.13 | 3 квартал 2019 года 5,8618,78718,78%=90%=85 | 2448.36 | 1582.61 | 141.95
[6 empty] | 82.65 | 77%=90%*0.85 | 1327.91
[6 empty] | 66.35 | 58%=85%*(0.85*0.8) | 1000.24
[6 empty] | 363.13 |  | 4776.51
142 | ТЕР09-05-002-03 Приказ Минстроя России от 05.05.15 №337/пр | Электродуговая сварка при сборке каркаса | 10 т конструкций | 0.016391 | 7919.52 | 129.09 | 3 квартал 2019 года 4,8318,788,718,78%=90%=85 | 1702.71 | 1151.65
[6 empty] | 55.19 | 77%=90%*0.85 | 886.77
[6 empty] | 44.3 | 58%=85%*(0.85*0.8) | 667.96
[6 empty] | 228.58 |  | 3257.44
143 | ТССЦ-103-1562 Приказ Минстроя России от 05.05.15 №337/пр | Трубы стальные квадратные из стали марки ст1-3сп/пс размером 30х30 мм, толщина стенки 2 мм | т | 0.16391 | 6232.24 | 1015.86 | 3 квартал 2019 года 6,35%=90%=85 | 6450.68
130 | ТЕР09-03-014-01 Приказ Минстроя России от 05.05.15 №337/пр | Монтаж и сборка каркаса скамеек (из трубы 40*20*2мм 181,6 метров) | 1 т конструкций | 0.30991 | 1313.7 | 405.93 | 3 квартал 2019 года 5,8618,78718,78%=90%=85 | 4641.37 | 3000.16 | 269.09
[6 empty] | 156.67 | 77%=90%*0.85 | 2517.32
[6 empty] | 125.77 | 58%=85%*(0.85*0.8) | 1896.17
[6 empty] | 688.37 |  | 9054.86
134 | ТЕР09-05-002-03 Приказ Минстроя России от 05.05.15 №337/пр | Электродуговая сварка при сборке каркаса скамеек | 10 т конструкций | 0.030991 | 7919.52 | 244.71 | 3 квартал 2019 года 4,8318,788,718,78%=90%=85 | 3227.84 | 2183.19
[6 empty] | 104.63 | 77%=90%*0.85 | 1681.06
[6 empty] | 83.99 | 58%=85%*(0.85*0.8) | 1266.25
[6 empty] | 433.33 |  | 6175.15
123 | ТССЦ-103-1936 Приказ Минстроя России от 05.05.15 №337/пр | Трубы стальные прямоугольные из стали марки ст1-3сп/пс размером 40х20 мм, толщина стенки 1,5 мм (54,98 метров | т | 0.30991 | 7004.84 | 2164.5 | 3 квартал 2019 года 6,15%=90%=85 | 13311.65
136 | ТЕР13-03-002-04 Приказ Минстроя России от 05.05.15 №337/пр | Огрунтовка металлических поверхностей за один раз: грунтовкой ГФ-021 | 100 м2 окрашиваемой поверхности | 0.32907 | 265.78 | 85.05 | 3 квартал 2019 года 3,6818,783,9118,78%=90%=70 | 569.01 | 317.49 | 0.54
[6 empty] | 15.25 | 77%=90%*0.85 | 244.88
[6 empty] | 10.08 | 48%=70%*(0.85*0.8) | 152.65
[6 empty] | 110.38 |  | 966.54
137 | ТЕР13-03-004-26 Приказ Минстроя России от 05.05.15 №337/пр | Окраска металлических огрунтованных поверхностей: эмалью ПФ-115 | 100 м2 окрашиваемой поверхности | 0.32907 | 360.83 | 115.47 | 3 квартал 2019 года 4,1518,784,3418,78%=90%=70 | 631.65 | 195.19 | 0.54
[6 empty] | 9.38 | 77%=90%*0.85 | 150.71
[6 empty] | 6.2 | 48%=70%*(0.85*0.8) | 93.95
[6 empty] | 131.05 |  | 876.31
146 | ТЕР11-01-033-02 Приказ Минстроя России от 05.05.15 №337/пр | Устройство покрытий: дощатых толщиной 36 мм | 100 м2 покрытия | 0.48124 | 7939.83 | 3811.12 | 3 квартал 2019 года 7,3118,788,4618,78%=123%=75 | 30859.1 | 4792.78 | 82.93
[6 empty] | 319.34 | 105%=123%*0.85 | 5119.5
[6 empty] | 165.51 | 51%=75%*(0.85*0.8) | 2486.61
[6 empty] | 4295.97 |  | 38465.21
147 | ТЕР15-04-024-03 Приказ Минстроя России от 05.05.15 №337/пр | Простая окраска масляными составами по дереву: скамей | 100 м2 окрашиваемой поверхности | 0.48106 | 774.35 | 371.69 | 3 квартал 2019 года 3,2118,788,518,78%=105%=55 | 2667.48 | 1766.1 | 1.08
[6 empty] | 98.81 | 89%=105%*0.85 | 1572.79
[6 empty] | 43.99 | 37%=55%*(0.85*0.8) | 653.86
[6 empty] | 514.49 |  | 4894.13
Note on A1: <Номер позиции по смете>
Note on B1: <Обоснование (код) позиции> <Комментарии из базы данных к расценке> <Примечание>
Note on C1: <Наименование (текстовая часть) расценки> <Формула расчета стоимости единицы> <Обоснование коэффициентов>
Note on D1: <Ед. измерения по расценке>
Note on E1: <Количество всего (физ. объем) по позиции><Нормы НР(неокругл.) по позиции для баз.цен><Нормы СП(неокругл.) по позиции для баз.цен><Формула расчета физ. объема>
Note on F1: <Исходное значение ПЗ по позиции на единицу>
Note on G1: <К-т к позиции на прямые затраты><К-т к позиции на основную з/п><К-т к позиции на эксплуатацию машин><К-т к позиции на з/п машинистов><К-т к позиции на материалы> <К-т к позиции на трудозатраты рабочих><К-т к позиции на трудозатраты механизаторов>
Note on H1: <Общая стоимость ПЗ по позиции в базисных ценах с учетом к-тов к итогам><Сумма НР по позиции при расчете в базисных ценах><Сумма СП по позиции при расчете в базисных ценах>
Note on I1: <Наименование индекса к позиции> <Индекс к позиции на МАТ><Индекс к позиции на ОЗП><Индекс к позиции на ЭМ><Индекс к позиции на ЗПМ><Индекс к СМР> <Нормы НР по позиции при БИМ>%=<Нормы НР(неокругл.) по позиции для баз.цен>%*<К-ты к НР по позиции для БИМ> <Нормы СП по позиции при БИМ>%=<Нормы СП(неокругл.) по позиции для баз.цен>%*<К-ты к СП по позиции для БИМ>
Note on J1: <Общая стоимость ПЗ по позиции для БИМ до начисления НР и СП><Сумма НР по позиции для БИМ><Сумма СП по позиции для БИМ>
Note on K1: <Общая стоимость ОЗП по позиции для БИМ до начисления НР и СП>
Note on L1: <Общая стоимость ЗПМ по позиции для БИМ до начисления НР и СП>