## Мои данные
УТВЕРЖДАЮ | [7 empty] | СОГЛАСОВАНО
Глава Малобуяновского сельского поселения | [7 empty] | Начальник отдела строительства и ЖКХ
___________________А.Э.Кузьмин | [7 empty] | ___________________В.В.Вашуркин
"___" __________ 2018 г. | [7 empty] | "____" _____________ 2018 г.
ЛОКАЛЬНАЯ СМЕТА № 01
(локальный сметный расчет)
на текущий ремонт дороги по ул.Карла Маркса в д.Нижнее Буяново Малобуяновского сельского поселения Шемуршинского района Чувашской Республики
(наименование работ и затрат, наименование объекта)
Основание:
[7 empty] | в базисном уровне цен |  | в текущем уровне цен
|  |  |  | Сметная стоимость |  |  | 303175,15 руб. |  | 1542151,26 руб.
|  |  |  | Средства на оплату труда |  |  | 4796,57 руб. |  | 83796,08 руб.
Составлен(а) в ценах на
№ п/п | Шифр расценки и коды ресурсов | Наименование работ и затрат | Единица измерения | Кол-во единиц | Цена на ед. изм., руб. | Коэф. поправочные к позиции | Всего в базисных ценах, руб. | Пункт коэф. пересчета | Коэф. пересчета | Всего в текущих (прогнозных) ценах, руб. | Справочно
ЗТР, ЗТМ, всего чел.-час
1 | 2 | 3 | 4 | 5 | 6 | 7 | 8 | 9 | 10 | 11 | 12
Раздел 1.
Погоовительные работы
1 | ТЕР27-03-008-04 | Разборка покрытий и оснований: асфальтобетонных | 100 м3 конструкций | 0.38 | 4403.9 |  |  | 3 квартал 2018 года |  |  | 68,32417,3394
|  | ЗП |  |  | 1397.05 |  | 530.88 |  | 17.47 | 9274.46
|  | ЭМ |  |  | 3006.85 |  | 1142.6 |  | 7.67 | 8763.76
|  | в т.ч. ЗПМ |  |  | 415.69 |  | 157.96 |  | 17.47 | 2759.6
МР
|  | НР от ФОТ | % | 142 |  |  | 978.15 |  | 121=142*0.85 | 14561.21
|  | СП от ФОТ | % | 95 |  | 0.85 | 556.24 |  | 65=95*(0.85*0.8) | 7822.14
|  | Всего по позиции |  |  |  |  | 3207.87 |  |  | 40421.57
Земляные работы
2 | ТЕР01-01-013-08 | Разработка грунта с погрузкой на автомобили-самосвалы экскаваторами с ковшом вместимостью: 0,65 (0,5-1) м3, группа грунтов 2 | 1000 м3 грунта | 0.635 | 4824.01 |  |  | 3 квартал 2018 года |  |  | 7,245421,0122
|  | ЗП |  |  | 83.18 |  | 52.82 |  | 17.47 | 922.75
|  | ЭМ |  |  | 4730.04 |  | 3003.58 |  | 6.1 | 18321.81
|  | в т.ч. ЗПМ |  |  | 400.39 |  | 254.25 |  | 17.47 | 4441.71
|  | МР |  |  | 10.79 |  | 6.85 |  | 7.66 | 52.49
|  | НР от ФОТ | % | 95 |  |  | 291.72 |  | 81=95*0.85 | 4345.21
|  | СП от ФОТ | % | 50 |  | 0.85 | 130.5 |  | 34=50*(0.85*0.8) | 1823.92
|  | Всего по позиции |  |  |  |  | 3485.47 |  |  | 25466.18
3 | ТССЦпг-03-21-01-002 | Перевозка грузов автомобилями-самосвалами грузоподъемностью 10 т, работающих вне карьера, на расстояние: до 2 км I класс груза | 1 т груза | 1111.25 | 3.58 |  |  | 3 квартал 2018 года
ЗП
|  | ЭМ |  |  | 3.58 |  | 3978.28 |  | 7.98 | 31746.63
в т.ч. ЗПМ
МР
|  | НР от ФОТ | % | 0 |  |  |  |  | 0=0*0.85
|  | СП от ФОТ | % | 0 |  |  |  |  | 0=0*0.8
|  | Всего по позиции |  |  |  |  | 3978.28 |  |  | 31746.63
4 | ТЕР01-02-001-02 | Уплотнение грунта прицепными катками на пневмоколесном ходу 25 т на первый проход по одному следу при толщине слоя: 30 см | 1000 м3 уплотненного грунта | 0.635 | 1690.25 |  |  | 3 квартал 2018 года |  |  | 9.7727
ЗП
|  | ЭМ |  |  | 1690.25 |  | 1073.31 |  | 6.98 | 7491.7
|  | в т.ч. ЗПМ |  |  | 187.3 |  | 118.94 |  | 17.47 | 2077.8
МР
|  | НР от ФОТ | % | 95 |  |  | 112.99 |  | 81=95*0.85 | 1683.02
|  | СП от ФОТ | % | 50 |  | 0.85 | 50.55 |  | 34=50*(0.85*0.8) | 706.45
|  | Всего по позиции |  |  |  |  | 1236.85 |  |  | 9881.17
5 | ТЕР01-02-001-08 | На каждый последующий проход по одному следу добавлять: к расценке 01-02-001-02 | 1000 м3 уплотненного грунта | 5.08 | 171.99 |  |  | 3 квартал 2018 года |  |  | 7.0104
ЗП
|  | ЭМ |  |  | 171.99 |  | 873.71 |  | 6.24 | 5451.95
|  | в т.ч. ЗПМ |  |  | 17.8 |  | 90.42 |  | 17.47 | 1579.71
МР
|  | НР от ФОТ | % | 95 |  |  | 85.9 |  | 81=95*0.85 | 1279.57
|  | СП от ФОТ | % | 50 |  | 0.85 | 38.43 |  | 34=50*(0.85*0.8) | 537.1
|  | Всего по позиции |  |  |  |  | 998.04 |  |  | 7268.62
6 | ТЕР01-02-027-12 | Планировка откосов и полотна: насыпей механизированным способом, группа грунтов 2 | 1000 м2 спланированной площади | 2.761 | 655.58 |  |  | 3 квартал 2018 года |  |  | 88,57297,9241
|  | ЗП |  |  | 230.33 |  | 635.94 |  | 17.47 | 11109.89
|  | ЭМ |  |  | 425.25 |  | 1174.12 |  | 6.48 | 7608.27
|  | в т.ч. ЗПМ |  |  | 34.73 |  | 95.89 |  | 17.47 | 1675.19
МР
|  | НР от ФОТ | % | 80 |  |  | 585.46 |  | 68=80*0.85 | 8693.85
|  | СП от ФОТ | % | 45 |  | 0.85 | 279.93 |  | 31=45*(0.85*0.8) | 3963.37
|  | Всего по позиции |  |  |  |  | 2675.45 |  |  | 31375.38
Дорожная одежда
7 | ТЕР27-04-007-02 | Устройство оснований толщиной 15 см из щебня фракции 40-70 мм при укатке каменных материалов с пределом прочности на сжатие до 68,6 МПа (700 кгс/см2): верхнего слоя двухслойных | 1000 м2 основания | 3.835 | 56213.34 |  |  | 3 квартал 2018 года |  |  | 140,476149,2965
|  | ЗП |  |  | 279.49 |  | 1071.84 |  | 17.47 | 18725.12
|  | ЭМ |  |  | 3626.57 |  | 13907.9 |  | 7.14 | 99302.38
|  | в т.ч. ЗПМ |  |  | 441.47 |  | 1693.04 |  | 17.47 | 29577.36
|  | МР |  |  | 52307.28 |  | 200598.42 |  | 4.86 | 974908.31
|  | НР от ФОТ | % | 142 |  |  | 3926.13 |  | 121=142*0.85 | 58446
|  | СП от ФОТ | % | 95 |  | 0.85 | 2232.64 |  | 65=95*(0.85*0.8) | 31396.61
|  | Всего по позиции |  |  |  |  | 221736.93 |  |  | 1182778.42
8 | ТССЦ-408-0020 | Щебень из природного камня для строительных работ марка 600, фракция 40-70 мм | м3 | -724.815 | 254.47 |  | -184443.67 | 3 квартал 2018 года | 4.86 | -896396.25
9 | ТССЦ-408-0024 | Щебень из природного камня для строительных работ марка 400, фракция 40-70 мм | м3 | 724.815 | 251.41 |  | 182225.74 | 3 квартал 2018 года | 4.06 | 739836.5
10 | ТССЦ-408-0018 | Щебень из природного камня для строительных работ марка 600, фракция 10-20 мм | м3 | -57.525 | 275.89 |  | -15870.57 | 3 квартал 2018 года | 4.83 | -76654.86
11 | ТССЦ-408-0022 | Щебень из природного камня для строительных работ марка 400, фракция 10-20 мм | м3 | 57.525 | 272.83 |  | 15694.55 | 3 квартал 2018 года | 3.89 | 61051.78
Устройство съездов
12 | ТЕР27-04-007-02 | Устройство оснований толщиной 15 см из щебня фракции 40-70 мм при укатке каменных материалов с пределом прочности на сжатие до 68,6 МПа (700 кгс/см2): верхнего слоя двухслойных | 1000 м2 основания | 0.1312 | 56213.34 |  |  | 3 квартал 2018 года |  |  | 4,80595,1076
|  | ЗП |  |  | 279.49 |  | 36.67 |  | 17.47 | 640.61
|  | ЭМ |  |  | 3626.57 |  | 475.81 |  | 7.14 | 3397.25
|  | в т.ч. ЗПМ |  |  | 441.47 |  | 57.92 |  | 17.47 | 1011.88
|  | МР |  |  | 52307.28 |  | 6862.71 |  | 4.86 | 33352.8
|  | НР от ФОТ | % | 142 |  |  | 134.32 |  | 121=142*0.85 | 1999.51
|  | СП от ФОТ | % | 95 |  | 0.85 | 76.38 |  | 65=95*(0.85*0.8) | 1074.12
|  | Всего по позиции |  |  |  |  | 7585.89 |  |  | 40464.29
13 | ТССЦ-408-0020 | Щебень из природного камня для строительных работ марка 600, фракция 40-70 мм | м3 | -24.7968 | 254.47 |  | -6310.04 | 3 квартал 2018 года | 4.86 | -30666.8
14 | ТССЦ-408-0024 | Щебень из природного камня для строительных работ марка 400, фракция 40-70 мм | м3 | 24.7968 | 251.41 |  | 6234.16 | 3 квартал 2018 года | 4.06 | 25310.7
15 | ТССЦ-408-0018 | Щебень из природного камня для строительных работ марка 600, фракция 10-20 мм | м3 | -1.968 | 275.89 |  | -542.95 | 3 квартал 2018 года | 4.83 | -2622.46
16 | ТССЦ-408-0022 | Щебень из природного камня для строительных работ марка 400, фракция 10-20 мм | м3 | 1.968 | 272.83 |  | 536.93 | 3 квартал 2018 года | 3.89 | 2088.66
Поправки на перевозку материалов
17 | ТССЦпг-03-21-01-030 | Перевозка грузов автомобилями-самосвалами грузоподъемностью 10 т, работающих вне карьера, на расстояние: до 30 км I класс груза | 1 т груза | -1132.747 | 17.92 |  |  | 3 квартал 2018 года
ЗП
|  | ЭМ |  |  | 17.92 |  | -20298.83 |  | 7.97 | -161781.65
в т.ч. ЗПМ
МР
|  | НР от ФОТ | % | 0 |  |  |  |  | 0=0*0.85
|  | СП от ФОТ | % | 0 |  |  |  |  | 0=0*0.8
|  | Всего по позиции |  |  |  |  | -20298.83 |  |  | -161781.65
18 | ТССЦпг-03-21-01-065 | Перевозка грузов автомобилями-самосвалами грузоподъемностью 10 т, работающих вне карьера, на расстояние: до 65 км I класс груза | 1 т груза | 1132.747 | 30.72 |  |  | 3 квартал 2018 года
ЗП
|  | ЭМ |  |  | 30.72 |  | 34797.99 |  | 7.97 | 277339.96
в т.ч. ЗПМ
МР
|  | НР от ФОТ | % | 0 |  |  |  |  | 0=0*0.85
|  | СП от ФОТ | % | 0 |  |  |  |  | 0=0*0.8
|  | Всего по позиции |  |  |  |  | 34797.99 |  |  | 277339.96
Итого прямые затраты по смете в текущих ценах | [9 empty] | 1168575.76
Накладные расходы | [9 empty] | 91008.38
Сметная прибыль | [9 empty] | 47323.71
Итоги по смете:
Автомобильные дороги | [9 empty] | 1085611.56
Земляные работы, выполняемые механизированным способом | [9 empty] | 42615.97
Перевозка грузов автотранспортом | [9 empty] | 147304.94
Земляные работы, выполняемые по другим видам работ (подготовительным, сопутствующим, укрепительным) | [9 empty] | 31375.38
Итого | [9 empty] | 1306907.85
В том числе:
Материалы | [9 empty] | 830260.87
Машины и механизмы | [9 empty] | 297642.06
ФОТ | [9 empty] | 83796.08
Накладные расходы | [9 empty] | 91008.38
Сметная прибыль | [9 empty] | 47323.71
НДС 18% | [9 empty] | 235243.41
ВСЕГО по смете | [9 empty] | 1542151.26
Составил: ___________________Кудряшов М.А.
Note on A4: /<Заказчик>/
Note on A9: <Индекс/ЛН локальной сметы>
Note on A12: на <Наименование локальной сметы>, <Наименование объекта>
Note on A15: <Основание>
Note on A23: <Номер позиции по смете>
Note on A118: <Текстовая часть (итоги)>
Note on B23: <Обоснование (код) позиции>
Note on B139: <Составил>
Note on B141: <Проверил>
Note on C23: <Наименование (текстовая часть) расценки> <Формула расчета стоимости единицы> <Обоснование коэффициентов>
Note on D23: <Ед. измерения по расценке>
Note on E23: <Количество всего (физ. объем) по позиции><Нормы НР(неокругл.) по позиции при БИМ><Нормы СП(неокругл.) по позиции при БИМ>
Note on F23: <Исходное значение ПЗ по позиции на единицу>
Note on G23: <К-т к позиции на прямые затраты><К-т к позиции на основную з/п><К-т к позиции на эксплуатацию машин><К-т к позиции на з/п машинистов><К-т к позиции на материалы><К-т к позиции на трудозатраты рабочих> <К-т к позиции на трудозатраты механизаторов> <К-ты к НР по позиции для баз.цен><К-ты к СП по позиции для баз.цен>
Note on H17: <Итого по расчету> руб.
Note on H18: <Итого ФОТ> руб.
Note on H23: <Общая стоимость ПЗ по позиции в базисных ценах с учетом к-тов к итогам> <Сумма НР по позиции при расчете в базисных ценах><Сумма СП по позиции при расчете в базисных ценах>
Note on I4: /<Подрядчик>/
Note on I23: <Наименование индекса к позиции>
Note on J17: <Итого по расчету> руб.
Note on J18: <Итого ФОТ> руб.
Note on J23: <Индекс к позиции на ОЗП><Индекс к позиции на ЭМ><Индекс к позиции на ЗПМ><Индекс к позиции на МАТ><Индекс к СМР><Строка задания НР для БИМ><Строка задания СП для БИМ>
Note on K23: <Общая стоимость ПЗ по позиции для БИМ до начисления НР и СП><Сумма НР по позиции для БИМ><Сумма СП по позиции для БИМ>
Note on K118: <Прямые затраты (итоги)>
Note on L23: <ТЗ по позиции всего><ТЗМ по позиции всего>
Note on L118: <Пустой идентификатор>
Выровнять