## Мои данные
ЛСР_ЛЭУ_12гр
УТВЕРЖДАЮ | [10 empty] | СОГЛАСОВАНО
"___" __________ 2020 г. | [10 empty] | "____" _____________ 2020 г.
ЛОКАЛЬНАЯ СМЕТА № 02
(локальный сметный расчет)
ремонт дороги по улице Ленина в деревне Какерли-Шигали Маобуяновского сельского поселения Шемуршинского района Чувашской Республики
(наименование работ и затрат, наименование объекта)
Основание:
[8 empty] | в базисном уровне цен |  | в текущем уровне цен
|  |  |  | Сметная стоимость |  |  |  | 165162,44 руб. |  | 1725834,3 руб.
|  |  |  | Средства на оплату труда |  |  |  | 2259,21 руб. |  | 44641,49 руб.
|  |  |  | Нормативная трудоемкость |  |  |  | 147,2374 чел.час
Составлен(а) в ценах на
№ п/п | Шифр расценки и коды ресурсов (обоснование коэффициента) | Наименование работ и затрат | Единица измерения | Кол-во единиц | Цена на ед. изм., руб. | Коэф. поправ. к позиции | Всего в базисных ценах, руб. | Пункт коэф. пересчета | Коэф. пересчета | Всего в текущих (прогнозных) ценах, руб. | Справочно
ЗТР, всего, чел.-час
Стоим.ед. с нач., руб.
1 | 2 | 3 | 4 | 5 | 6 | 7 | 8 | 9 | 10 | 11 | 12
Раздел 1. Ул.Ленина 365 метров
1 | ТЕРр68-9-1 | Исправление профиля оснований: щебеночных с добавлением нового материала | 1000 м2 площади основания | 0.43 | 24876.56 |  |  | 4 квартал 2019 года |  |  | 24.08
|  | ЗП |  |  | 659.91 |  | 283.76 |  | 19.76 | 5607.12
|  | ЭМ |  |  | 5576.16 |  | 2397.75 |  | 8.47 | 20308.93
|  | в т.ч. ЗПМ |  |  | (675,92) |  | (290,65) |  | 19.76 | (5743,16)
|  | МР |  |  | 18640.49 |  | 8015.41 |  | 8.51 | 68211.15
|  | НР от ФОТ | % | 104 |  |  | 597.39 |  | 88=104*0.85 | 9988.25
|  | СП от ФОТ | % | 60 |  |  | 344.65 |  | 48=60*0.8 | 5448.13
|  | ЗТР | чел.час | 87.29 | [6 empty] | 37.5347
|  | Всего по позиции |  |  |  |  | 11638.96 |  |  | 109563.58 | 254799.02
11 | ТССЦ-408-0013 | Щебень из природного камня для строительных работ марка 800, фракция 5(3)-10 мм | м3 | -4.945 | 291.19 |  | -1439.93 | 4 квартал 2019 года | 8.81 | -12685.82
15 | ТССЦ-408-0014 | Щебень из природного камня для строительных работ марка 800, фракция 10-20 мм | м3 | -23.65 | 276.91 |  | -6548.92 | 4 квартал 2019 года | 8.46 | -55403.88
16 | ТССЦ-408-0015 | Щебень из природного камня для строительных работ марка 800, фракция 20-40 мм | м3 | 62 | 269.77 |  | 16725.74 | 4 квартал 2019 года | 8.99 | 150364.4
17 | ТССЦпг-03-21-02-030 | Перевозка грузов автомобилями-самосвалами грузоподъемностью 10 т, работающих вне карьера, на расстояние: до 30 км II класс груза | 1 т груза | -95 | 21.09 |  |  | 4 квартал 2019 года
ЗП
|  | ЭМ |  |  | 21.09 |  | -2003.55 |  | 8.94 | -17911.74
в т.ч. ЗПМ
МР
|  | НР от ФОТ | % | 0 |  |  |  |  | 0=0*0.85
|  | СП от ФОТ | % | 0 |  |  |  |  | 0=0*0.8
|  | Всего по позиции |  |  |  |  | -2003.55 |  |  | -17911.74 | 188.54
20 | ТССЦпг-03-21-02-064 | Перевозка грузов автомобилями-самосвалами грузоподъемностью 10 т, работающих вне карьера, на расстояние: до 64 км II класс груза | 1 т груза | 95 | 35.71 |  |  | 4 квартал 2019 года
ЗП
|  | ЭМ |  |  | 35.71 |  | 3392.45 |  | 8.95 | 30362.43
в т.ч. ЗПМ
МР
|  | НР от ФОТ | % | 0 |  |  |  |  | 0=0*0.85
|  | СП от ФОТ | % | 0 |  |  |  |  | 0=0*0.8
|  | Всего по позиции |  |  |  |  | 3392.45 |  |  | 30362.43 | 319.6
2 | ТЕР27-06-026-01 | Розлив вяжущих материалов | 1 т | 0.855 | 1847.04 |  |  | 4 квартал 2019 года |  |  | 0.5643
|  | ЗП | [6 empty] | 19.76
|  | ЭМ |  |  | 41.45 |  | 35.44 |  | 8.49 | 300.88
|  | в т.ч. ЗПМ |  |  | (6,39) |  | (5,46) |  | 19.76 | (107,96)
|  | МР |  |  | 1805.59 |  | 1543.78 |  | 7.96 | 12288.49
|  | НР от ФОТ | % | 142 |  |  | 7.75 |  | 121=142*0.85 | 130.63
|  | СП от ФОТ | % | 80.75 |  | 0.85 | 4.41 |  | 65=95*(0.85*0.8) | 70.17
|  | Всего по позиции |  |  |  |  | 1591.38 |  |  | 12790.17 | 14959.26
3 | ТЕР27-06-020-01 | Устройство покрытия толщиной 4 см из горячих асфальтобетонных смесей плотных мелкозернистых типа АБВ, плотность каменных материалов: 2,5-2,9 т/м3 | 1000 м2 покрытия | 1.426 | 41866.68 |  |  | 4 квартал 2019 года |  |  | 27.2081
|  | ЗП |  |  | 344.32 |  | 491 |  | 19.76 | 9702.17
|  | ЭМ |  |  | 2082.71 |  | 2969.94 |  | 7.64 | 22690.38
|  | в т.ч. ЗПМ |  |  | (235,07) |  | (335,21) |  | 19.76 | (6623,75)
|  | МР |  |  | 39439.65 |  | 56240.95 |  | 9.59 | 539350.62
|  | НР от ФОТ | % | 142 |  |  | 1173.22 |  | 121=142*0.85 | 19754.36
|  | СП от ФОТ | % | 80.75 |  | 0.85 | 667.16 |  | 65=95*(0.85*0.8) | 10611.85
|  | ЗТР | чел.час | 38.3 | [6 empty] | 54.6158
|  | Всего по позиции |  |  |  |  | 61542.27 |  |  | 602109.38 | 422236.59
4 | ТССЦ-410-0005 | Асфальтобетонные смеси дорожные, аэродромные и асфальтобетон (горячие и теплые для плотного асфальтобетона мелко и крупнозернистые, песчаные), марка II, тип А | т | -137.752 | 406 |  | -55927.31 | 4 квартал 2019 года | 9.61 | -537461.47
9 | ТССЦ-410-0011 | Асфальтобетонные смеси дорожные, аэродромные и асфальтобетон (горячие и теплые для плотного асфальтобетона мелко и крупнозернистые, песчаные), марка III, тип В | т | 137.752 | 351 |  | 48350.95 | 4 квартал 2019 года | 9.97 | 482058.99
5 | ТЕР27-06-021-01 | На каждые 0,5 см(1 см) изменения толщины покрытия добавлять или исключать: к расценке 27-06-020-01 | 1000 м2 покрытия | 1.426 | 4916.3 |  |  | 4 квартал 2019 года
|  | ЗП |  |  | 0.81 | 2 | 2.31 |  | 19.76 | 45.65
|  | ЭМ |  |  | 0.1 | 2 | 0.29 |  | 71.7 | 20.45
|  | в т.ч. ЗПМ |  |  |  | 2 |  |  | 19.76
|  | МР |  |  | 4915.39 | 2 | 14018.69 |  | 9.61 | 134719.63
|  | НР от ФОТ | % | 142 |  |  | 3.28 |  | 121=142*0.85 | 55.24
|  | СП от ФОТ | % | 80.75 |  | 0.85 | 1.87 |  | 65=95*(0.85*0.8) | 29.67
|  | ЗТР | чел.час | 0.09 |  | 2 |  |  |  |  | 0.2567
|  | Всего по позиции |  |  |  |  | 14026.44 |  |  | 134870.64 | 94579.69
7 | ТССЦ-410-0005 | Асфальтобетонные смеси дорожные, аэродромные и асфальтобетон (горячие и теплые для плотного асфальтобетона мелко и крупнозернистые, песчаные), марка II, тип А | т | -34.5 | 406 |  | -14007 | 4 квартал 2019 года | 9.61 | -134607.27
6 | ТССЦ-410-0011 | Асфальтобетонные смеси дорожные, аэродромные и асфальтобетон (горячие и теплые для плотного асфальтобетона мелко и крупнозернистые, песчаные), марка III, тип В | т | 34.5 | 351 |  | 12109.5 | 4 квартал 2019 года | 9.97 | 120731.72
Поправка на перевозку асфальтобетона
8 | ТССЦпг-03-21-02-030 | Перевозка грузов автомобилями-самосвалами грузоподъемностью 10 т, работающих вне карьера, на расстояние: до 30 км II класс груза | 1 т груза | -172.252 | 21.09 |  |  | 4 квартал 2019 года
ЗП
|  | ЭМ |  |  | 21.09 |  | -3632.79 |  | 8.94 | -32477.18
в т.ч. ЗПМ
МР
|  | НР от ФОТ | % | 0 |  |  |  |  | 0=0*0.85
|  | СП от ФОТ | % | 0 |  |  |  |  | 0=0*0.8
|  | Всего по позиции |  |  |  |  | -3632.79 |  |  | -32477.18 | 188.54
21 | ТССЦпг-03-21-02-064 | Перевозка грузов автомобилями-самосвалами грузоподъемностью 10 т, работающих вне карьера, на расстояние: до 64 км II класс груза | 1 т груза | 172.252 | 35.71 |  |  | 4 квартал 2019 года
ЗП
|  | ЭМ |  |  | 35.71 |  | 6151.12 |  | 8.95 | 55052.51
в т.ч. ЗПМ
МР
|  | НР от ФОТ | % | 0 |  |  |  |  | 0=0*0.85
|  | СП от ФОТ | % | 0 |  |  |  |  | 0=0*0.8
|  | Всего по позиции |  |  |  |  | 6151.12 |  |  | 55052.51 | 319.6
Разъездные карманы, 2 шт
12 | ТЕР01-02-027-02 | Планировка площадей: механизированным способом, группа грунтов 2 | 1000 м2 спланированной площади | 0.18 | 139.3 |  |  | 4 квартал 2019 года |  |  | 0.198
|  | ЗП | [6 empty] | 19.76
|  | ЭМ |  |  | 139.3 |  | 25.07 |  | 7.72 | 193.57
|  | в т.ч. ЗПМ |  |  | (13,31) |  | (2,4) |  | 19.76 | (47,34)
МР
|  | НР от ФОТ | % | 80 |  |  | 1.92 |  | 68=80*0.85 | 32.19
|  | СП от ФОТ | % | 38.25 |  | 0.85 | 0.92 |  | 31=45*(0.85*0.8) | 14.68
|  | Всего по позиции |  |  |  |  | 27.91 |  |  | 240.44 | 1335.78
13 | ТЕР01-01-108-02 | Планировка прицепными грейдерами: средними дна и откосов выемки, группа грунтов 2 | 1000 м2 спланированной поверхности | 0.18 | 90.17 |  |  | 4 квартал 2019 года |  |  | 0.2844
|  | ЗП | [6 empty] | 19.76
|  | ЭМ |  |  | 90.17 |  | 16.23 |  | 8.4 | 136.34
|  | в т.ч. ЗПМ |  |  | (19,12) |  | (3,44) |  | 19.76 | (68,01)
МР
|  | НР от ФОТ | % | 95 |  |  | 3.27 |  | 81=95*0.85 | 55.09
|  | СП от ФОТ | % | 42.5 |  | 0.85 | 1.46 |  | 34=50*(0.85*0.8) | 23.12
|  | Всего по позиции |  |  |  |  | 20.96 |  |  | 214.55 | 1191.94
Песчаное основание
18 | ТЕР27-04-001-01 | Устройство подстилающих и выравнивающих слоев оснований: из песка | 100 м3 материала основания (в плотном теле) | 0.36 | 2356.17 |  |  | 4 квартал 2019 года |  |  | 4.9968
|  | ЗП |  |  | 117.74 |  | 42.39 |  | 19.76 | 837.56
|  | ЭМ |  |  | 2226.08 |  | 801.39 |  | 6.36 | 5096.83
|  | в т.ч. ЗПМ |  |  | (159,06) |  | (57,26) |  | 19.76 | (1131,49)
|  | МР |  |  | 12.35 |  | 4.44 |  | 4.79 | 21.29
|  | НР от ФОТ | % | 142 |  |  | 141.5 |  | 121=142*0.85 | 2382.55
|  | СП от ФОТ | % | 80.75 |  | 0.85 | 80.47 |  | 65=95*(0.85*0.8) | 1279.88
|  | ЗТР | чел.час | 15.72 | [6 empty] | 5.6592
|  | Всего по позиции |  |  |  |  | 1070.19 |  |  | 9618.11 | 26716.97
19 | Занесено вручную | Песок природный для строительных работ мелкий | т | 54 | 166.67 |  | 9000.18 |  |  | 9000.18
22 | ТССЦпг-03-21-01-025 | Перевозка грузов автомобилями-самосвалами грузоподъемностью 10 т, работающих вне карьера, на расстояние: до 25 км I класс груза | 1 т груза | 54 | 16.09 |  |  | 4 квартал 2019 года
ЗП
|  | ЭМ |  |  | 16.09 |  | 868.86 |  | 8.95 | 7776.3
в т.ч. ЗПМ
МР
|  | НР от ФОТ | % | 0 |  |  |  |  | 0=0*0.85
|  | СП от ФОТ | % | 0 |  |  |  |  | 0=0*0.8
|  | Всего по позиции |  |  |  |  | 868.86 |  |  | 7776.3 | 144.01
Щебенчатое основание
23 | ТЕРр68-9-1 | Исправление профиля оснований: щебеночных с добавлением нового материала | 1000 м2 площади основания | 0.18 | 21786.64 |  |  | 4 квартал 2019 года |  |  | 10.08
|  | ЗП |  |  | 659.91 |  | 118.78 |  | 19.76 | 2347.17
|  | ЭМ |  |  | 2486.24 |  | 447.52 |  | 8.47 | 3790.52
|  | в т.ч. ЗПМ |  |  | (260,67) |  | (46,92) |  | 19.76 | (927,15)
|  | МР |  |  | 18640.49 |  | 3355.3 |  | 8.51 | 28553.5
|  | НР от ФОТ | % | 104 |  |  | 172.33 |  | 88=104*0.85 | 2881.4
|  | СП от ФОТ | % | 60 |  |  | 99.42 |  | 48=60*0.8 | 1571.67
|  | ЗТР | чел.час | 87.29 | [6 empty] | 15.7122
|  | Всего по позиции |  |  |  |  | 4193.35 |  |  | 39144.26 | 217468.11
24 | ТССЦ-408-0013 | Щебень из природного камня для строительных работ марка 800, фракция 5(3)-10 мм | м3 | -2.07 | 291.19 |  | -602.76 | 4 квартал 2019 года | 8.81 | -5310.34
25 | ТССЦ-408-0014 | Щебень из природного камня для строительных работ марка 800, фракция 10-20 мм | м3 | -9.9 | 276.91 |  | -2741.41 | 4 квартал 2019 года | 8.46 | -23192.32
26 | занесено вручную | Щебень фракция 50-20 марка 600 | т | 55 | 545 |  | 29975 |  |  | 29975
42 | ТССЦпг-03-21-01-046 | Перевозка грузов автомобилями-самосвалами грузоподъемностью 10 т, работающих вне карьера, на расстояние: до 46 км I класс груза | 1 т груза | 55 | 23.77 |  |  | 4 квартал 2019 года
ЗП
|  | ЭМ |  |  | 23.77 |  | 1307.35 |  | 8.94 | 11687.71
в т.ч. ЗПМ
МР
|  | НР от ФОТ | % | 0 |  |  |  |  | 0=0*0.85
|  | СП от ФОТ | % | 0 |  |  |  |  | 0=0*0.8
|  | Всего по позиции |  |  |  |  | 1307.35 |  |  | 11687.71 | 212.5
Планировка и устранение занижения обочин, укрепление засевом трав
10 | ТЕР01-01-004-02 | Разработка грунта в отвал экскаваторами «драглайн» или «обратная лопата» с ковшом вместимостью: 0,4 (0,3-0,45) м3, группа грунтов 2 | 1000 м3 грунта | 0.1 | 4403.34 |  |  | 4 квартал 2019 года |  |  | 3.717
|  | ЗП |  |  | 62.26 |  | 6.23 |  | 19.76 | 123.03
|  | ЭМ |  |  | 4341.08 |  | 434.1 |  | 6.03 | 2617.67
|  | в т.ч. ЗПМ |  |  | (449,76) |  | (44,98) |  | 19.76 | (888,73)
МР
|  | НР от ФОТ | % | 95 |  |  | 48.65 |  | 81=95*0.85 | 819.53
|  | СП от ФОТ | % | 42.5 |  | 0.85 | 21.76 |  | 34=50*(0.85*0.8) | 344
|  | ЗТР | чел.час | 8.54 | [6 empty] | 0.854
|  | Всего по позиции |  |  |  |  | 510.74 |  |  | 3904.23 | 39042.3
14 | ТЕР01-01-036-02 | Планировка площадей бульдозерами мощностью: 79 кВт (108 л.с.) | 1000 м2 спланированной поверхности за 1 проход бульдозера | 1.2 | 27.09 |  |  | 4 квартал 2019 года |  |  | 0.3
|  | ЗП | [6 empty] | 19.76
|  | ЭМ |  |  | 27.09 |  | 32.51 |  | 7.79 | 253.24
|  | в т.ч. ЗПМ |  |  | (3,03) |  | (3,64) |  | 19.76 | (71,85)
МР
|  | НР от ФОТ | % | 95 |  |  | 3.46 |  | 81=95*0.85 | 58.2
|  | СП от ФОТ | % | 42.5 |  | 0.85 | 1.55 |  | 34=50*(0.85*0.8) | 24.43
|  | Всего по позиции |  |  |  |  | 37.52 |  |  | 335.87 | 279.89
28 | ТЕР01-02-005-01 | Уплотнение грунта пневматическими трамбовками, группа грунтов: 1-2 | 100 м3 уплотненного грунта | 0.1 | 287.68 |  |  | 4 квартал 2019 года |  |  | 0.304
|  | ЗП |  |  | 99.86 |  | 9.99 |  | 19.76 | 197.33
|  | ЭМ |  |  | 187.82 |  | 18.78 |  | 9.11 | 171.1
|  | в т.ч. ЗПМ |  |  | (27,36) |  | (2,74) |  | 19.76 | (54,06)
МР
|  | НР от ФОТ | % | 95 |  |  | 12.09 |  | 81=95*0.85 | 203.63
|  | СП от ФОТ | % | 42.5 |  | 0.85 | 5.41 |  | 34=50*(0.85*0.8) | 85.47
|  | ЗТР | чел.час | 12.53 | [6 empty] | 1.253
|  | Всего по позиции |  |  |  |  | 46.27 |  |  | 657.53 | 6575.3
|  | Итого прямые затраты по разделу |  |  |  |  | 96230.35 |  |  | 935543.84
В том числе (справочно):
|  | фонд оплаты труда (ФОТ) |  |  |  |  | 1747.16 |  |  | 34523.53
|  | материалы |  |  |  |  | 82013.43 |  |  | 806613.87
|  | эксплуатация машин и механизмов |  |  |  |  | 13262.46 |  |  | 110069.94
|  | Накладные расходы |  |  |  |  | 2164.85 |  |  | 36361.06
|  | Сметная прибыль |  |  |  |  | 1229.08 |  |  | 19503.09
Итоги по разделу 1 Ул.Ленина 365 метров :
|  | Благоустройство (ремонтно-строительные) |  |  |  |  | 21225.02 |  |  | 202479.89
|  | Перевозка грузов автотранспортом |  |  |  |  | 6083.44 |  |  | 54490.03
|  | Автомобильные дороги |  |  |  |  | 71672.42 |  |  | 729085.46
|  | Земляные работы, выполняемые по другим видам работ (подготовительным, сопутствующим, укрепительным) |  |  |  |  | 27.91 |  |  | 240.44
|  | Земляные работы, выполняемые механизированным способом |  |  |  |  | 615.49 |  |  | 5112.17
|  | Итого |  |  |  |  | 99624.28 |  |  | 991407.99
|  | Итого по разделу 1 Ул.Ленина 365 метров |  |  |  |  | 99624.28 |  |  | 991407.99
Раздел 2. Ул Ленина от моста 190 метров
30 | ТЕР27-06-026-01 | Розлив вяжущих материалов | 1 т | 0.456 | 1847.04 |  |  | 4 квартал 2019 года |  |  | 0.301
|  | ЗП | [6 empty] | 19.76
|  | ЭМ |  |  | 41.45 |  | 18.9 |  | 8.49 | 160.47
|  | в т.ч. ЗПМ |  |  | (6,39) |  | (2,91) |  | 19.76 | (57,58)
|  | МР |  |  | 1805.59 |  | 823.35 |  | 7.96 | 6553.86
|  | НР от ФОТ | % | 142 |  |  | 4.13 |  | 121=142*0.85 | 69.67
|  | СП от ФОТ | % | 80.75 |  | 0.85 | 2.35 |  | 65=95*(0.85*0.8) | 37.43
|  | Всего по позиции |  |  |  |  | 848.73 |  |  | 6821.43 | 14959.28
31 | ТЕР27-06-020-01 | Устройство покрытия толщиной 4 см из горячих асфальтобетонных смесей плотных мелкозернистых типа АБВ, плотность каменных материалов: 2,5-2,9 т/м3 | 1000 м2 покрытия | 0.76 | 41866.68 |  |  | 4 квартал 2019 года |  |  | 14.5008
|  | ЗП |  |  | 344.32 |  | 261.68 |  | 19.76 | 5170.86
|  | ЭМ |  |  | 2082.71 |  | 1582.86 |  | 7.64 | 12093.05
|  | в т.ч. ЗПМ |  |  | (235,07) |  | (178,65) |  | 19.76 | (3530,19)
|  | МР |  |  | 39439.65 |  | 29974.14 |  | 9.59 | 287451.94
|  | НР от ФОТ | % | 142 |  |  | 625.27 |  | 121=142*0.85 | 10528.27
|  | СП от ФОТ | % | 80.75 |  | 0.85 | 355.57 |  | 65=95*(0.85*0.8) | 5655.68
|  | ЗТР | чел.час | 38.3 | [6 empty] | 29.108
|  | Всего по позиции |  |  |  |  | 32799.52 |  |  | 320899.8 | 422236.58
32 | ТССЦ-410-0005 | Асфальтобетонные смеси дорожные, аэродромные и асфальтобетон (горячие и теплые для плотного асфальтобетона мелко и крупнозернистые, песчаные), марка II, тип А | т | -73.416 | 406 |  | -29806.9 | 4 квартал 2019 года | 9.61 | -286444.27
33 | ТССЦ-410-0011 | Асфальтобетонные смеси дорожные, аэродромные и асфальтобетон (горячие и теплые для плотного асфальтобетона мелко и крупнозернистые, песчаные), марка III, тип В | т | 73.416 | 351 |  | 25769.02 | 4 квартал 2019 года | 9.97 | 256917.09
34 | ТЕР27-06-021-01 | На каждые 0,5 см(1 см) изменения толщины покрытия добавлять или исключать: к расценке 27-06-020-01 | 1000 м2 покрытия | 0.76 | 4916.3 |  |  | 4 квартал 2019 года
|  | ЗП |  |  | 0.81 | 2 | 1.23 |  | 19.76 | 24.33
|  | ЭМ |  |  | 0.1 | 2 | 0.15 |  | 71.7 | 10.9
|  | в т.ч. ЗПМ |  |  |  | 2 |  |  | 19.76
|  | МР |  |  | 4915.39 | 2 | 7471.4 |  | 9.61 | 71800.08
|  | НР от ФОТ | % | 142 |  |  | 1.75 |  | 121=142*0.85 | 29.44
|  | СП от ФОТ | % | 80.75 |  | 0.85 | 0.99 |  | 65=95*(0.85*0.8) | 15.81
|  | ЗТР | чел.час | 0.09 |  | 2 |  |  |  |  | 0.1368
|  | Всего по позиции |  |  |  |  | 7475.52 |  |  | 71880.56 | 94579.68
35 | ТССЦ-410-0005 | Асфальтобетонные смеси дорожные, аэродромные и асфальтобетон (горячие и теплые для плотного асфальтобетона мелко и крупнозернистые, песчаные), марка II, тип А | т | -18.392 | 406 |  | -7467.15 | 4 квартал 2019 года | 9.61 | -71759.33
36 | ТССЦ-410-0011 | Асфальтобетонные смеси дорожные, аэродромные и асфальтобетон (горячие и теплые для плотного асфальтобетона мелко и крупнозернистые, песчаные), марка III, тип В | т | 18.392 | 351 |  | 6455.59 | 4 квартал 2019 года | 9.97 | 64362.25
Поправка на перевозку асфальтобетона
37 | ТССЦпг-03-21-02-030 | Перевозка грузов автомобилями-самосвалами грузоподъемностью 10 т, работающих вне карьера, на расстояние: до 30 км II класс груза | 1 т груза | -91.808 | 21.09 |  |  | 4 квартал 2019 года
ЗП
|  | ЭМ |  |  | 21.09 |  | -1936.23 |  | 8.94 | -17309.9
в т.ч. ЗПМ
МР
|  | НР от ФОТ | % | 0 |  |  |  |  | 0=0*0.85
|  | СП от ФОТ | % | 0 |  |  |  |  | 0=0*0.8
|  | Всего по позиции |  |  |  |  | -1936.23 |  |  | -17309.9 | 188.54
38 | ТССЦпг-03-21-02-064 | Перевозка грузов автомобилями-самосвалами грузоподъемностью 10 т, работающих вне карьера, на расстояние: до 64 км II класс груза | 1 т груза | 91.808 | 35.71 |  |  | 4 квартал 2019 года
ЗП
|  | ЭМ |  |  | 35.71 |  | 3278.46 |  | 8.95 | 29342.25
в т.ч. ЗПМ
МР
|  | НР от ФОТ | % | 0 |  |  |  |  | 0=0*0.85
|  | СП от ФОТ | % | 0 |  |  |  |  | 0=0*0.8
|  | Всего по позиции |  |  |  |  | 3278.46 |  |  | 29342.25 | 319.6
Планировка и устранение занижения обочин, укрепление засевом трав
39 | ТЕР01-01-004-02 | Разработка грунта в отвал экскаваторами «драглайн» или «обратная лопата» с ковшом вместимостью: 0,4 (0,3-0,45) м3, группа грунтов 2 | 1000 м3 грунта | 0.1 | 4403.34 |  |  | 4 квартал 2019 года |  |  | 3.717
|  | ЗП |  |  | 62.26 |  | 6.23 |  | 19.76 | 123.03
|  | ЭМ |  |  | 4341.08 |  | 434.1 |  | 6.03 | 2617.67
|  | в т.ч. ЗПМ |  |  | (449,76) |  | (44,98) |  | 19.76 | (888,73)
МР
|  | НР от ФОТ | % | 95 |  |  | 48.65 |  | 81=95*0.85 | 819.53
|  | СП от ФОТ | % | 42.5 |  | 0.85 | 21.76 |  | 34=50*(0.85*0.8) | 344
|  | ЗТР | чел.час | 8.54 | [6 empty] | 0.854
|  | Всего по позиции |  |  |  |  | 510.74 |  |  | 3904.23 | 39042.3
40 | ТЕР01-01-036-02 | Планировка площадей бульдозерами мощностью: 79 кВт (108 л.с.) | 1000 м2 спланированной поверхности за 1 проход бульдозера | 1.2 | 27.09 |  |  | 4 квартал 2019 года |  |  | 0.3
|  | ЗП | [6 empty] | 19.76
|  | ЭМ |  |  | 27.09 |  | 32.51 |  | 7.79 | 253.24
|  | в т.ч. ЗПМ |  |  | (3,03) |  | (3,64) |  | 19.76 | (71,85)
МР
|  | НР от ФОТ | % | 95 |  |  | 3.46 |  | 81=95*0.85 | 58.2
|  | СП от ФОТ | % | 42.5 |  | 0.85 | 1.55 |  | 34=50*(0.85*0.8) | 24.43
|  | Всего по позиции |  |  |  |  | 37.52 |  |  | 335.87 | 279.89
41 | ТЕР01-02-005-01 | Уплотнение грунта пневматическими трамбовками, группа грунтов: 1-2 | 100 м3 уплотненного грунта | 0.1 | 287.68 |  |  | 4 квартал 2019 года |  |  | 0.304
|  | ЗП |  |  | 99.86 |  | 9.99 |  | 19.76 | 197.33
|  | ЭМ |  |  | 187.82 |  | 18.78 |  | 9.11 | 171.1
|  | в т.ч. ЗПМ |  |  | (27,36) |  | (2,74) |  | 19.76 | (54,06)
МР
|  | НР от ФОТ | % | 95 |  |  | 12.09 |  | 81=95*0.85 | 203.63
|  | СП от ФОТ | % | 42.5 |  | 0.85 | 5.41 |  | 34=50*(0.85*0.8) | 85.47
|  | ЗТР | чел.час | 12.53 | [6 empty] | 1.253
|  | Всего по позиции |  |  |  |  | 46.27 |  |  | 657.53 | 6575.3
|  | Итого прямые затраты по разделу |  |  |  |  | 36928.11 |  |  | 361735.95
В том числе (справочно):
|  | фонд оплаты труда (ФОТ) |  |  |  |  | 512.05 |  |  | 10117.96
|  | материалы |  |  |  |  | 33219.45 |  |  | 328881.62
|  | эксплуатация машин и механизмов |  |  |  |  | 3429.53 |  |  | 27338.78
|  | Накладные расходы |  |  |  |  | 695.35 |  |  | 11708.73
|  | Сметная прибыль |  |  |  |  | 387.63 |  |  | 6162.82
Итоги по разделу 2 Ул Ленина от моста 190 метров :
|  | Автомобильные дороги |  |  |  |  | 36074.33 |  |  | 362677.53
|  | Перевозка грузов автотранспортом |  |  |  |  | 1342.23 |  |  | 12032.35
|  | Земляные работы, выполняемые механизированным способом |  |  |  |  | 594.53 |  |  | 4897.62
|  | Итого |  |  |  |  | 38011.09 |  |  | 379607.5
|  | Итого по разделу 2 Ул Ленина от моста 190 метров |  |  |  |  | 38011.09 |  |  | 379607.5
|  | Итого прямые затраты по смете |  |  |  |  | 133158.46 |  |  | 1297279.79
В том числе (справочно):
|  | фонд оплаты труда (ФОТ) |  |  |  |  | 2259.21 |  |  | 44641.49
|  | материалы |  |  |  |  | 115232.88 |  |  | 1135495.49
|  | эксплуатация машин и механизмов |  |  |  |  | 16691.99 |  |  | 137408.72
|  | Накладные расходы |  |  |  |  | 2860.2 |  |  | 48069.79
|  | Сметная прибыль |  |  |  |  | 1616.71 |  |  | 25665.91
Итоги по смете:
|  | Итого по разделу 1 Ул.Ленина 365 метров |  |  |  |  | 99624.28 |  |  | 991407.99
|  | Итого по разделу 2 Ул Ленина от моста 190 метров |  |  |  |  | 38011.09 |  |  | 379607.5
|  | Итого |  |  |  |  | 137635.37 |  |  | 1371015.49
|  | НДС 20% |  |  |  |  | 27527.07 |  |  | 274203.1
|  | ВСЕГО по смете |  |  |  |  | 165162.44 |  |  | 1645218.59
|  | ВСЕГО по смете с учетом коэфициента 1,049 в уровень цен 2021 года | [7 empty] | 1725834.3009
Составил: ___________________ Кудряшов М.А.
Note on A3: /<Заказчик>/
Note on A8: <Наименование стройки>
Note on A11: <Индекс/ЛН локальной сметы>
Note on A14: на <Наименование локальной сметы>, <Наименование объекта>
Note on A17: <Основание>
Note on A27: <Номер позиции по смете><Статус ресурса>
Note on B27: <Обоснование (код) позиции> <Пункт ТЧ>
Note on B311: <Составил>
Note on B313: <Проверил>
Note on C27: <Наименование (текстовая часть) расценки> <Формула расчета стоимости единицы> Ц=<Формула базисной цены единицы ПЗ><Формула базисной цены единицы МАТ>
Note on C306: <Текстовая часть (итоги)>
Note on D27: <Ед. измерения по расценке>
Note on E27: <Количество всего (физ. объем) по позиции> <Формула расчета физ. объема><Нормы НР по позиции для баз.цен><Нормы СП по позиции для баз.цен><ТЗ по позиции на единицу без коэффициентов><ТЗМ по позиции на единицу без коэффициентов>
Note on F27: <Исходное значение ПЗ по позиции на единицу>
Note on G27: <К-т к позиции на прямые затраты><К-т к позиции на основную з/п><К-т к позиции на эксплуатацию машин><К-т к позиции на з/п машинистов><К-т к позиции на материалы><К-т к позиции на трудозатраты рабочих> <К-т к позиции на трудозатраты механизаторов> <К-ты к НР по позиции для баз.цен><К-ты к СП по позиции для баз.цен>
Note on H27: <Общая стоимость ПЗ по позиции в базисных ценах с учетом к-тов к итогам> <Сумма НР по позиции при расчете в базисных ценах><Сумма СП по позиции при расчете в базисных ценах>
Note on H306: <Прямые затраты в базисных ценах (итоги)>
Note on I19: <Итого по расчету> руб.
Note on I20: <Итого ФОТ> руб.
Note on I21: <Итого ТЗ> чел.час
Note on I27: <Наименование индекса к позиции>
Note on J27: <Индекс к позиции на ОЗП><Индекс к позиции на ЭМ><Индекс к позиции на ЗПМ><Индекс к позиции на МАТ><Индекс к СМР><Строка задания НР для БИМ><Строка задания СП для БИМ>
Note on K19: <Итого по расчету> руб.
Note on K20: <Итого ФОТ> руб.
Note on K27: <Общая стоимость ПЗ по позиции для БИМ до начисления НР и СП><Сумма НР по позиции для БИМ><Сумма СП по позиции для БИМ>
Note on K306: <Прямые затраты (итоги)>
Note on L3: /<Подрядчик>/
Note on L27: <Стоимость единицы по позиции с коэф-ми, НР и СП для БИМ><ТЗ по позиции всего><ТЗМ по позиции всего>
Note on L306: <Пустой идентификатор>