## Мои данные
ЛСР_ЛЭУ_12гр
УТВЕРЖДАЮ | [10 empty] | СОГЛАСОВАНО
___________________// | [10 empty] | ___________________//
"___" __________ 2020 г. | [10 empty] | "____" _____________ 2020 г.
ЛОКАЛЬНАЯ СМЕТА № 01
(локальный сметный расчет)
ремонт дороги по улицу Ворошилова в деревне Нижнее Буяново Малобуяновского сельского поселения Шемуршинского района Чувашской Республики
(наименование работ и затрат, наименование объекта)
Основание:
[8 empty] | в базисном уровне цен |  | в текущем уровне цен
|  |  |  | Сметная стоимость |  |  |  | 75152,28 руб. |  | 828605.94
|  |  |  | Средства на оплату труда |  |  |  | 979,06 руб. |  | 19140,65 руб.
|  |  |  | Нормативная трудоемкость |  |  |  | 66,964 чел.час
Составлен(а) в ценах на
№ п/п | Шифр расценки и коды ресурсов (обоснование коэффициента) | Наименование работ и затрат | Единица измерения | Кол-во единиц | Цена на ед. изм., руб. | Коэф. поправ. к позиции | Всего в базисных ценах, руб. | Пункт коэф. пересчета | Коэф. пересчета | Всего в текущих (прогнозных) ценах, руб. | Справочно
ЗТР, всего, чел.-час
Стоим.ед. с нач., руб.
1 | 2 | 3 | 4 | 5 | 6 | 7 | 8 | 9 | 10 | 11 | 12
Раздел 1. Ул.Ворошилова
1 | ТЕР27-03-001-01 | Исправление профиля оснований щебеночных: с добавлением нового материала | 1000 м2 площади основания | 0.3 | 20679.05 |  |  | 3 квартал 2019 года |  |  | 13.5
|  | ЗП |  |  | 470.76 |  | 141.23 |  | 18.78 | 2652.26
|  | ЭМ |  |  | 2124.72 |  | 637.42 |  | 8 | 5099.33
|  | в т.ч. ЗПМ |  |  | (228,18) |  | (68,45) |  | 18.78 | (1285,57)
|  | МР |  |  | 18083.57 |  | 5425.07 |  | 8.55 | 46384.36
|  | НР от ФОТ | % | 142 |  |  | 297.75 |  | 121=142*0.85 | 4764.77
|  | СП от ФОТ | % | 80.75 |  | 0.85 | 169.32 |  | 65=95*(0.85*0.8) | 2559.59
|  | ЗТР | чел.час | 62.27 | [6 empty] | 18.681
|  | Всего по позиции |  |  |  |  | 6670.79 |  |  | 61460.31 | 204867.7
11 | ТССЦ-408-0013 | Щебень из природного камня для строительных работ марка 800, фракция 5(3)-10 мм | м3 | -3.45 | 291.19 |  | -1004.61 | 4 квартал 2019 года | 8.81 | -8850.57
12 | ТССЦ-408-0014 | Щебень из природного камня для строительных работ марка 800, фракция 10-20 мм | м3 | -16.5 | 276.91 |  | -4569.02 | 4 квартал 2019 года | 8.46 | -38653.87
13 | занесено вручную | Щебень фракция 50-20 марка 600 | т | 58 | 545 |  | 31610 |  |  | 31610
15 | ТССЦпг-03-21-01-045 | Перевозка грузов автомобилями-самосвалами грузоподъемностью 10 т, работающих вне карьера, на расстояние: до 45 км I класс груза | 1 т груза | 58 | 23.41 |  |  | 3 квартал 2019 года
ЗП
|  | ЭМ |  |  | 23.41 |  | 1357.78 |  | 8.6 | 11676.91
в т.ч. ЗПМ
МР
|  | НР от ФОТ | % | 0 |  |  |  |  | 0=0*0.85
|  | СП от ФОТ | % | 0 |  |  |  |  | 0=0*0.8
|  | Всего по позиции |  |  |  |  | 1357.78 |  |  | 11676.91 | 201.33
2 | ТЕР27-06-026-01 | Розлив вяжущих материалов | 1 т | 0.72 | 1847.04 |  |  | 4 квартал 2019 года |  |  | 0.4752
|  | ЗП | [6 empty] | 19.76
|  | ЭМ |  |  | 41.45 |  | 29.84 |  | 8.49 | 253.38
|  | в т.ч. ЗПМ |  |  | (6,39) |  | (4,6) |  | 19.76 | (90,91)
|  | МР |  |  | 1805.59 |  | 1300.03 |  | 7.96 | 10348.19
|  | НР от ФОТ | % | 142 |  |  | 6.53 |  | 121=142*0.85 | 110
|  | СП от ФОТ | % | 80.75 |  | 0.85 | 3.71 |  | 65=95*(0.85*0.8) | 59.09
|  | Всего по позиции |  |  |  |  | 1340.11 |  |  | 10770.66 | 14959.25
3 | ТЕР27-06-020-01 | Устройство покрытия толщиной 4 см из горячих асфальтобетонных смесей плотных мелкозернистых типа АБВ, плотность каменных материалов: 2,5-2,9 т/м3 | 1000 м2 покрытия | 1.2 | 41866.68 |  |  | 4 квартал 2019 года |  |  | 22.896
|  | ЗП |  |  | 344.32 |  | 413.18 |  | 19.76 | 8164.52
|  | ЭМ |  |  | 2082.71 |  | 2499.25 |  | 7.64 | 19094.29
|  | в т.ч. ЗПМ |  |  | (235,07) |  | (282,08) |  | 19.76 | (5573,98)
|  | МР |  |  | 39439.65 |  | 47327.59 |  | 9.59 | 453871.48
|  | НР от ФОТ | % | 142 |  |  | 987.27 |  | 121=142*0.85 | 16623.59
|  | СП от ФОТ | % | 80.75 |  | 0.85 | 561.42 |  | 65=95*(0.85*0.8) | 8930.03
|  | ЗТР | чел.час | 38.3 | [6 empty] | 45.96
|  | Всего по позиции |  |  |  |  | 51788.71 |  |  | 506683.91 | 422236.59
4 | ТССЦ-410-0005 | Асфальтобетонные смеси дорожные, аэродромные и асфальтобетон (горячие и теплые для плотного асфальтобетона мелко и крупнозернистые, песчаные), марка II, тип А | т | -115.92 | 406 |  | -47063.52 | 4 квартал 2019 года | 9.61 | -452280.43
9 | ТССЦ-410-0011 | Асфальтобетонные смеси дорожные, аэродромные и асфальтобетон (горячие и теплые для плотного асфальтобетона мелко и крупнозернистые, песчаные), марка III, тип В | т | 115.92 | 351 |  | 40687.92 | 4 квартал 2019 года | 9.97 | 405658.56
5 | ТЕР27-06-021-01 | На каждые 0,5 см(1 см) изменения толщины покрытия добавлять или исключать: к расценке 27-06-020-01 | 1000 м2 покрытия | 1.2 | 4916.3 |  |  | 4 квартал 2019 года
|  | ЗП |  |  | 0.81 | 2 | 1.94 |  | 19.76 | 38.41
|  | ЭМ |  |  | 0.1 | 2 | 0.24 |  | 71.7 | 17.21
|  | в т.ч. ЗПМ |  |  |  | 2 |  |  | 19.76
|  | МР |  |  | 4915.39 | 2 | 11796.94 |  | 9.61 | 113368.56
|  | НР от ФОТ | % | 142 |  |  | 2.75 |  | 121=142*0.85 | 46.48
|  | СП от ФОТ | % | 80.75 |  | 0.85 | 1.57 |  | 65=95*(0.85*0.8) | 24.97
|  | ЗТР | чел.час | 0.09 |  | 2 |  |  |  |  | 0.216
|  | Всего по позиции |  |  |  |  | 11803.44 |  |  | 113495.63 | 94579.69
7 | ТССЦ-410-0005 | Асфальтобетонные смеси дорожные, аэродромные и асфальтобетон (горячие и теплые для плотного асфальтобетона мелко и крупнозернистые, песчаные), марка II, тип А | т | -29.04 | 406 |  | -11790.24 | 4 квартал 2019 года | 9.61 | -113304.21
6 | ТССЦ-410-0011 | Асфальтобетонные смеси дорожные, аэродромные и асфальтобетон (горячие и теплые для плотного асфальтобетона мелко и крупнозернистые, песчаные), марка III, тип В | т | 29.04 | 351 |  | 10193.04 | 4 квартал 2019 года | 9.97 | 101624.61
Поправка на перевозку асфальтобетона
8 | ТССЦпг-03-21-02-030 | Перевозка грузов автомобилями-самосвалами грузоподъемностью 10 т, работающих вне карьера, на расстояние: до 30 км II класс груза | 1 т груза | -144.96 | 21.09 |  |  | 4 квартал 2019 года
ЗП
|  | ЭМ |  |  | 21.09 |  | -3057.21 |  | 8.94 | -27331.43
в т.ч. ЗПМ
МР
|  | НР от ФОТ | % | 0 |  |  |  |  | 0=0*0.85
|  | СП от ФОТ | % | 0 |  |  |  |  | 0=0*0.8
|  | Всего по позиции |  |  |  |  | -3057.21 |  |  | -27331.43 | 188.54
21 | ТССЦпг-03-21-02-072 | Перевозка грузов автомобилями-самосвалами грузоподъемностью 10 т, работающих вне карьера, на расстояние: до 72 км II класс груза | 1 т груза | 144.96 | 39.15 |  |  | 4 квартал 2019 года
ЗП
|  | ЭМ |  |  | 39.15 |  | 5675.18 |  | 8.95 | 50792.9
в т.ч. ЗПМ
МР
|  | НР от ФОТ | % | 0 |  |  |  |  | 0=0*0.85
|  | СП от ФОТ | % | 0 |  |  |  |  | 0=0*0.8
|  | Всего по позиции |  |  |  |  | 5675.18 |  |  | 50792.9 | 350.39
Планировка и устранение занижения обочин, укрепление засевом трав
10 | ТЕР01-01-004-02 | Разработка грунта в отвал экскаваторами «драглайн» или «обратная лопата» с ковшом вместимостью: 0,4 (0,3-0,45) м3, группа грунтов 2 | 1000 м3 грунта | 0.1 | 4403.34 |  |  | 4 квартал 2019 года |  |  | 3.717
|  | ЗП |  |  | 62.26 |  | 6.23 |  | 19.76 | 123.03
|  | ЭМ |  |  | 4341.08 |  | 434.1 |  | 6.03 | 2617.67
|  | в т.ч. ЗПМ |  |  | (449,76) |  | (44,98) |  | 19.76 | (888,73)
МР
|  | НР от ФОТ | % | 95 |  |  | 48.65 |  | 81=95*0.85 | 819.53
|  | СП от ФОТ | % | 42.5 |  | 0.85 | 21.76 |  | 34=50*(0.85*0.8) | 344
|  | ЗТР | чел.час | 8.54 | [6 empty] | 0.854
|  | Всего по позиции |  |  |  |  | 510.74 |  |  | 3904.23 | 39042.3
14 | ТЕР01-01-036-02 | Планировка площадей бульдозерами мощностью: 79 кВт (108 л.с.) | 1000 м2 спланированной поверхности за 1 проход бульдозера | 1.2 | 27.09 |  |  | 4 квартал 2019 года |  |  | 0.3
|  | ЗП | [6 empty] | 19.76
|  | ЭМ |  |  | 27.09 |  | 32.51 |  | 7.79 | 253.24
|  | в т.ч. ЗПМ |  |  | (3,03) |  | (3,64) |  | 19.76 | (71,85)
МР
|  | НР от ФОТ | % | 95 |  |  | 3.46 |  | 81=95*0.85 | 58.2
|  | СП от ФОТ | % | 42.5 |  | 0.85 | 1.55 |  | 34=50*(0.85*0.8) | 24.43
|  | Всего по позиции |  |  |  |  | 37.52 |  |  | 335.87 | 279.89
28 | ТЕР01-02-005-01 | Уплотнение грунта пневматическими трамбовками, группа грунтов: 1-2 | 100 м3 уплотненного грунта | 0.1 | 287.68 |  |  | 4 квартал 2019 года |  |  | 0.304
|  | ЗП |  |  | 99.86 |  | 9.99 |  | 19.76 | 197.33
|  | ЭМ |  |  | 187.82 |  | 18.78 |  | 9.11 | 171.1
|  | в т.ч. ЗПМ |  |  | (27,36) |  | (2,74) |  | 19.76 | (54,06)
МР
|  | НР от ФОТ | % | 95 |  |  | 12.09 |  | 81=95*0.85 | 203.63
|  | СП от ФОТ | % | 42.5 |  | 0.85 | 5.41 |  | 34=50*(0.85*0.8) | 85.47
|  | ЗТР | чел.час | 12.53 | [6 empty] | 1.253
|  | Всего по позиции |  |  |  |  | 46.27 |  |  | 657.53 | 6575.3
|  | Итого прямые затраты по разделу |  |  |  |  | 60503.66 |  |  | 623596.83
В том числе (справочно):
|  | фонд оплаты труда (ФОТ) |  |  |  |  | 979.06 |  |  | 19140.65
|  | материалы |  |  |  |  | 52303.2 |  |  | 549776.68
|  | эксплуатация машин и механизмов |  |  |  |  | 7627.89 |  |  | 62644.6
|  | Накладные расходы |  |  |  |  | 1358.5 |  |  | 22626.19
|  | Сметная прибыль |  |  |  |  | 764.74 |  |  | 12027.57
Итоги по разделу 1 Ул.Ворошилова :
|  | Автомобильные дороги |  |  |  |  | 63630.25 |  |  | 665719.03
|  | Благоустройство (ремонтно-строительные) |  |  |  |  | -5573.63 |  |  | -47504.44
|  | Перевозка грузов автотранспортом |  |  |  |  | 3975.75 |  |  | 35138.38
|  | Земляные работы, выполняемые механизированным способом |  |  |  |  | 594.53 |  |  | 4897.62
|  | Итого |  |  |  |  | 62626.9 |  |  | 658250.59
|  | Итого по разделу 1 Ул.Ворошилова |  |  |  |  | 62626.9 |  |  | 658250.59
|  | Итого прямые затраты по смете |  |  |  |  | 60503.66 |  |  | 623596.83
В том числе (справочно):
|  | фонд оплаты труда (ФОТ) |  |  |  |  | 979.06 |  |  | 19140.65
|  | материалы |  |  |  |  | 52303.2 |  |  | 549776.68
|  | эксплуатация машин и механизмов |  |  |  |  | 7627.89 |  |  | 62644.6
|  | Накладные расходы |  |  |  |  | 1358.5 |  |  | 22626.19
|  | Сметная прибыль |  |  |  |  | 764.74 |  |  | 12027.57
Итоги по смете:
|  | Автомобильные дороги |  |  |  |  | 63630.25 |  |  | 665719.03
|  | Благоустройство (ремонтно-строительные) |  |  |  |  | -5573.63 |  |  | -47504.44
|  | Перевозка грузов автотранспортом |  |  |  |  | 3975.75 |  |  | 35138.38
|  | Земляные работы, выполняемые механизированным способом |  |  |  |  | 594.53 |  |  | 4897.62
|  | Итого |  |  |  |  | 62626.9 |  |  | 658250.59
|  | НДС 20% |  |  |  |  | 12525.38 |  |  | 131650.12
|  | ВСЕГО по смете |  |  |  |  | 75152.28 |  |  | 789900.71
|  | ВСЕГО по смете с учетом коэфициента 1,049 в уровень цен 2021 года | [7 empty] | 828605.8448
Составил: ___________________ Кудряшов М.А.
Note on A3: /<Заказчик>/
Note on A9: <Индекс/ЛН локальной сметы>
Note on A12: на <Наименование локальной сметы>, <Наименование объекта>
Note on A15: <Основание>
Note on A25: <Номер позиции по смете><Статус ресурса>
Note on B25: <Обоснование (код) позиции> <Пункт ТЧ>
Note on B156: <Составил>
Note on B158: <Проверил>
Note on C25: <Наименование (текстовая часть) расценки> <Формула расчета стоимости единицы> Ц=<Формула базисной цены единицы ПЗ><Формула базисной цены единицы МАТ>
Note on C151: <Текстовая часть (итоги)>
Note on D25: <Ед. измерения по расценке>
Note on E25: <Количество всего (физ. объем) по позиции> <Формула расчета физ. объема><Нормы НР по позиции для баз.цен><Нормы СП по позиции для баз.цен><ТЗ по позиции на единицу без коэффициентов><ТЗМ по позиции на единицу без коэффициентов>
Note on F25: <Исходное значение ПЗ по позиции на единицу>
Note on G25: <К-т к позиции на прямые затраты><К-т к позиции на основную з/п><К-т к позиции на эксплуатацию машин><К-т к позиции на з/п машинистов><К-т к позиции на материалы><К-т к позиции на трудозатраты рабочих> <К-т к позиции на трудозатраты механизаторов> <К-ты к НР по позиции для баз.цен><К-ты к СП по позиции для баз.цен>
Note on H25: <Общая стоимость ПЗ по позиции в базисных ценах с учетом к-тов к итогам> <Сумма НР по позиции при расчете в базисных ценах><Сумма СП по позиции при расчете в базисных ценах>
Note on H151: <Прямые затраты в базисных ценах (итоги)>
Note on I17: <Итого по расчету> руб.
Note on I18: <Итого ФОТ> руб.
Note on I19: <Итого ТЗ> чел.час
Note on I25: <Наименование индекса к позиции>
Note on J25: <Индекс к позиции на ОЗП><Индекс к позиции на ЭМ><Индекс к позиции на ЗПМ><Индекс к позиции на МАТ><Индекс к СМР><Строка задания НР для БИМ><Строка задания СП для БИМ>
Note on K17: <Итого по расчету> руб.
Note on K18: <Итого ФОТ> руб.
Note on K25: <Общая стоимость ПЗ по позиции для БИМ до начисления НР и СП><Сумма НР по позиции для БИМ><Сумма СП по позиции для БИМ>
Note on K151: <Прямые затраты (итоги)>
Note on L3: /<Подрядчик>/
Note on L25: <Стоимость единицы по позиции с коэф-ми, НР и СП для БИМ><ТЗ по позиции всего><ТЗМ по позиции всего>
Note on L151: <Пустой идентификатор>