## Мои данные
ЛСР_ЛЭУ_12гр
УТВЕРЖДАЮ | [10 empty] | СОГЛАСОВАНО
Глава Шемуршинского сельского поселения | [9 empty] | Начальник отдела строителдьсква и ЖКХ администрации Шемуршинского района
___________________//А.Н. Удин | [10 empty] | ______________//А.А.Кокуркин
"___" __________ 2020 г. | [10 empty] | "____" _____________ 2020 г.
ЛОКАЛЬНАЯ СМЕТА № 01
(локальный сметный расчет)
Ремонт пешеходных тротуаров по улицам Урукова, Ленина, Космовского в селе Шемурша Шемуршинского сельского поселения Шемуршинского района Чувашской Республики
(наименование работ и затрат, наименование объекта)
Основание:
[8 empty] | в базисном уровне цен |  | в текущем уровне цен
|  |  |  | Сметная стоимость |  |  |  | 59623,98 руб. |  | 642699,67 руб.
|  |  |  | Средства на оплату труда |  |  |  | 1968,97 руб. |  | 32684,74 руб.
|  |  |  | Нормативная трудоемкость |  |  |  | 225,6592 чел.час
Составлен(а) в ценах на
№ п/п | Шифр расценки и коды ресурсов (обоснование коэффициента) | Наименование работ и затрат | Единица измерения | Кол-во единиц | Цена на ед. изм., руб. | Коэф. поправ. к позиции | Всего в базисных ценах, руб. | Пункт коэф. пересчета | Коэф. пересчета | Всего в текущих (прогнозных) ценах, руб. | Справочно
ЗТР, всего, чел.-час
Стоим.ед. с нач., руб.
1 | 2 | 3 | 4 | 5 | 6 | 7 | 8 | 9 | 10 | 11 | 12
Раздел 1.
Тротуар вдоль ул.Урукова
7 | ТЕР27-06-026-01 | Розлив вяжущих материалов | 1 т | 0.445 | 1847.04 |  |  | 3 квартал 2017 года |  |  | 0.2937
|  | ЗП | [6 empty] | 16.6
|  | ЭМ |  |  | 41.45 |  | 18.45 |  | 7.57 | 139.63
|  | в т.ч. ЗПМ |  |  | (6,39) |  | (2,84) |  | 16.6 | (47,2)
|  | МР |  |  | 1805.59 |  | 803.48 |  | 7.12 | 5720.83
|  | НР от ФОТ | % | 142 |  |  | 4.03 |  | 121=142*0.85 | 57.11
|  | СП от ФОТ | % | 80.75 |  | 0.85 | 2.29 |  | 65=95*(0.85*0.8) | 30.68
|  | Всего по позиции |  |  |  |  | 828.25 |  |  | 5948.25 | 13366.85
9 | ТЕР27-07-001-01 | Устройство асфальтобетонных покрытий дорожек и тротуаров однослойных из литой мелкозернистой асфальтобетонной смеси толщиной 3 см | 100 м2 покрытия | 7.42 | 3632.51 |  |  | 3 квартал 2017 года |  |  | 0.371
|  | ЗП |  |  | 131.24 |  | 973.8 |  | 16.6 | 16165.09
|  | ЭМ |  |  | 63.34 |  | 469.98 |  | 4.15 | 1950.43
|  | в т.ч. ЗПМ |  |  | (0,51) |  | (3,78) |  | 16.6 | (62,82)
|  | МР |  |  | 3437.93 |  | 25509.44 |  | 9.33 | 238003.08
|  | НР от ФОТ | % | 142 |  |  | 1388.16 |  | 121=142*0.85 | 19635.77
|  | СП от ФОТ | % | 80.75 |  | 0.85 | 789.4 |  | 65=95*(0.85*0.8) | 10548.14
|  | ЗТР | чел.час | 15.12 | [6 empty] | 112.1904
|  | Всего по позиции |  |  |  |  | 29130.78 |  |  | 286302.51 | 38585.24
12 | ТССЦ-410-0054 | Асфальт литой для покрытий тротуаров тип II (жесткий) | т | -52.98 | 462.22 |  | -24488.42 | 3 квартал 2017 года | 9.42 | -230680.88
4 | ТССЦ-410-0013 | Асфальтобетонные смеси дорожные, аэродромные и асфальтобетон (горячие и теплые для плотного асфальтобетона мелко и крупнозернистые, песчаные), марка III, тип Д | т | 52.98 | 350 |  | 18543 | 4 квартал 2019 года | 9.97 | 184873.71
10 | ТЕР27-07-001-02 | На каждые 0,5 см изменения толщины покрытия добавлять к расценке 27-07-001-01 (добавочный 1 см) | 100 м2 покрытия | 7.42 | 588.72 |  |  | 3 квартал 2017 года
|  | ЗП |  |  | 20.14 | 2 | 298.88 |  | 16.6 | 4961.37
|  | ЭМ |  |  | 9.29 | 2 | 137.86 |  | 3.86 | 532.15
|  | в т.ч. ЗПМ |  |  |  | 2 |  |  | 16.6
|  | МР |  |  | 559.29 | 2 | 8299.86 |  | 9.42 | 78184.72
|  | НР от ФОТ | % | 142 |  |  | 424.41 |  | 121=142*0.85 | 6003.26
|  | СП от ФОТ | % | 80.75 |  | 0.85 | 241.35 |  | 65=95*(0.85*0.8) | 3224.89
|  | ЗТР | чел.час | 2.32 |  | 2 |  |  |  |  | 34.4288
|  | Всего по позиции |  |  |  |  | 9402.36 |  |  | 92906.39 | 12521.08
13 | 410-0054 | Асфальт литой для покрытий тротуаров тип II (жесткий) | т | -17.95 | 462.22 |  | -8296.85 | 3 квартал 2017 года | 9.42 | -78156.32
14 | ТССЦ-410-0013 | Асфальтобетонные смеси дорожные, аэродромные и асфальтобетон (горячие и теплые для плотного асфальтобетона мелко и крупнозернистые, песчаные), марка III, тип Д | т | 17.95 | 350 |  | 6282.5 | 4 квартал 2019 года | 9.97 | 62636.53
15 | ТССЦпг-03-21-01-030 | Перевозка грузов автомобилями-самосвалами грузоподъемностью 10 т, работающих вне карьера, на расстояние: до 30 км I класс груза | 1 т груза | -70.93 | 17.92 |  |  | 4 квартал 2019 года
ЗП
|  | ЭМ |  |  | 17.92 |  | -1271.07 |  | 8.94 | -11363.33
в т.ч. ЗПМ
МР
|  | НР от ФОТ | % | 0 |  |  |  |  | 0=0*0.85
|  | СП от ФОТ | % | 0 |  |  |  |  | 0=0*0.8
|  | Всего по позиции |  |  |  |  | -1271.07 |  |  | -11363.33 | 160.2
16 | ТССЦпг-03-21-01-064 | Перевозка грузов автомобилями-самосвалами грузоподъемностью 10 т, работающих вне карьера, на расстояние: до 64 км I класс груза | 1 т груза | 70.93 | 30.35 |  |  | 4 квартал 2019 года
ЗП
|  | ЭМ |  |  | 30.35 |  | 2152.73 |  | 8.95 | 19266.89
в т.ч. ЗПМ
МР
|  | НР от ФОТ | % | 0 |  |  |  |  | 0=0*0.85
|  | СП от ФОТ | % | 0 |  |  |  |  | 0=0*0.8
|  | Всего по позиции |  |  |  |  | 2152.73 |  |  | 19266.89 | 271.63
тротуар по ул.Космоского
17 | ТЕР27-06-026-01 | Розлив вяжущих материалов | 1 т | 0.15 | 1847.04 |  |  | 3 квартал 2017 года |  |  | 0.099
|  | ЗП | [6 empty] | 16.6
|  | ЭМ |  |  | 41.45 |  | 6.22 |  | 7.57 | 47.07
|  | в т.ч. ЗПМ |  |  | (6,39) |  | (0,96) |  | 16.6 | (15,91)
|  | МР |  |  | 1805.59 |  | 270.84 |  | 7.12 | 1928.37
|  | НР от ФОТ | % | 142 |  |  | 1.36 |  | 121=142*0.85 | 19.25
|  | СП от ФОТ | % | 80.75 |  | 0.85 | 0.78 |  | 65=95*(0.85*0.8) | 10.34
|  | Всего по позиции |  |  |  |  | 279.2 |  |  | 2005.03 | 13366.87
18 | ТЕР27-07-001-01 | Устройство асфальтобетонных покрытий дорожек и тротуаров однослойных из литой мелкозернистой асфальтобетонной смеси толщиной 3 см | 100 м2 покрытия | 2.5 | 3632.51 |  |  | 3 квартал 2017 года |  |  | 0.125
|  | ЗП |  |  | 131.24 |  | 328.1 |  | 16.6 | 5446.46
|  | ЭМ |  |  | 63.34 |  | 158.35 |  | 4.15 | 657.15
|  | в т.ч. ЗПМ |  |  | (0,51) |  | (1,28) |  | 16.6 | (21,17)
|  | МР |  |  | 3437.93 |  | 8594.83 |  | 9.33 | 80189.72
|  | НР от ФОТ | % | 142 |  |  | 467.72 |  | 121=142*0.85 | 6615.83
|  | СП от ФОТ | % | 80.75 |  | 0.85 | 265.97 |  | 65=95*(0.85*0.8) | 3553.96
|  | ЗТР | чел.час | 15.12 | [6 empty] | 37.8
|  | Всего по позиции |  |  |  |  | 9814.97 |  |  | 96463.12 | 38585.25
19 | ТССЦ-410-0054 | Асфальт литой для покрытий тротуаров тип II (жесткий) | т | -17.85 | 462.22 |  | -8250.63 | 3 квартал 2017 года | 9.42 | -77720.91
20 | ТССЦ-410-0013 | Асфальтобетонные смеси дорожные, аэродромные и асфальтобетон (горячие и теплые для плотного асфальтобетона мелко и крупнозернистые, песчаные), марка III, тип Д | т | 17.85 | 350 |  | 6247.5 | 4 квартал 2019 года | 9.97 | 62287.58
21 | ТЕР27-07-001-02 | На каждые 0,5 см изменения толщины покрытия добавлять к расценке 27-07-001-01 (добавочный 1 см) | 100 м2 покрытия | 2.5 | 588.72 |  |  | 3 квартал 2017 года
|  | ЗП |  |  | 20.14 | 2 | 100.7 |  | 16.6 | 1671.62
|  | ЭМ |  |  | 9.29 | 2 | 46.45 |  | 3.86 | 179.3
|  | в т.ч. ЗПМ |  |  |  | 2 |  |  | 16.6
|  | МР |  |  | 559.29 | 2 | 2796.45 |  | 9.42 | 26342.56
|  | НР от ФОТ | % | 142 |  |  | 142.99 |  | 121=142*0.85 | 2022.66
|  | СП от ФОТ | % | 80.75 |  | 0.85 | 81.32 |  | 65=95*(0.85*0.8) | 1086.55
|  | ЗТР | чел.час | 2.32 |  | 2 |  |  |  |  | 11.6
|  | Всего по позиции |  |  |  |  | 3167.91 |  |  | 31302.69 | 12521.08
22 | 410-0054 | Асфальт литой для покрытий тротуаров тип II (жесткий) | т | -6.05 | 462.22 |  | -2796.43 | 3 квартал 2017 года | 9.42 | -26342.38
23 | ТССЦ-410-0013 | Асфальтобетонные смеси дорожные, аэродромные и асфальтобетон (горячие и теплые для плотного асфальтобетона мелко и крупнозернистые, песчаные), марка III, тип Д | т | 6.05 | 350 |  | 2117.5 | 4 квартал 2019 года | 9.97 | 21111.48
24 | ТССЦпг-03-21-01-030 | Перевозка грузов автомобилями-самосвалами грузоподъемностью 10 т, работающих вне карьера, на расстояние: до 30 км I класс груза | 1 т груза | -23.9 | 17.92 |  |  | 4 квартал 2019 года
ЗП
|  | ЭМ |  |  | 17.92 |  | -428.29 |  | 8.94 | -3828.89
в т.ч. ЗПМ
МР
|  | НР от ФОТ | % | 0 |  |  |  |  | 0=0*0.85
|  | СП от ФОТ | % | 0 |  |  |  |  | 0=0*0.8
|  | Всего по позиции |  |  |  |  | -428.29 |  |  | -3828.89 | 160.2
25 | ТССЦпг-03-21-01-064 | Перевозка грузов автомобилями-самосвалами грузоподъемностью 10 т, работающих вне карьера, на расстояние: до 64 км I класс груза | 1 т груза | 23.9 | 30.35 |  |  | 4 квартал 2019 года
ЗП
|  | ЭМ |  |  | 30.35 |  | 725.37 |  | 8.95 | 6492.02
в т.ч. ЗПМ
МР
|  | НР от ФОТ | % | 0 |  |  |  |  | 0=0*0.85
|  | СП от ФОТ | % | 0 |  |  |  |  | 0=0*0.8
|  | Всего по позиции |  |  |  |  | 725.37 |  |  | 6492.02 | 271.63
тротуар ул. Ленина
26 | ТЕР27-06-026-01 | Розлив вяжущих материалов | 1 т | 0.09 | 1847.04 |  |  | 3 квартал 2017 года |  |  | 0.0594
|  | ЗП | [6 empty] | 16.6
|  | ЭМ |  |  | 41.45 |  | 3.73 |  | 7.57 | 28.24
|  | в т.ч. ЗПМ |  |  | (6,39) |  | (0,58) |  | 16.6 | (9,55)
|  | МР |  |  | 1805.59 |  | 162.5 |  | 7.12 | 1157.02
|  | НР от ФОТ | % | 142 |  |  | 0.82 |  | 121=142*0.85 | 11.56
|  | СП от ФОТ | % | 80.75 |  | 0.85 | 0.47 |  | 65=95*(0.85*0.8) | 6.21
|  | Всего по позиции |  |  |  |  | 167.52 |  |  | 1203.03 | 13367
27 | ТЕР27-07-001-01 | Устройство асфальтобетонных покрытий дорожек и тротуаров однослойных из литой мелкозернистой асфальтобетонной смеси толщиной 3 см | 100 м2 покрытия | 1.5 | 3632.51 |  |  | 3 квартал 2017 года |  |  | 0.075
|  | ЗП |  |  | 131.24 |  | 196.86 |  | 16.6 | 3267.88
|  | ЭМ |  |  | 63.34 |  | 95.01 |  | 4.15 | 394.29
|  | в т.ч. ЗПМ |  |  | (0,51) |  | (0,77) |  | 16.6 | (12,7)
|  | МР |  |  | 3437.93 |  | 5156.9 |  | 9.33 | 48113.83
|  | НР от ФОТ | % | 142 |  |  | 280.63 |  | 121=142*0.85 | 3969.5
|  | СП от ФОТ | % | 80.75 |  | 0.85 | 159.59 |  | 65=95*(0.85*0.8) | 2132.38
|  | ЗТР | чел.час | 15.12 | [6 empty] | 22.68
|  | Всего по позиции |  |  |  |  | 5888.99 |  |  | 57877.88 | 38585.25
28 | ТССЦ-410-0054 | Асфальт литой для покрытий тротуаров тип II (жесткий) | т | -10.71 | 462.22 |  | -4950.38 | 3 квартал 2017 года | 9.42 | -46632.54
29 | ТССЦ-410-0013 | Асфальтобетонные смеси дорожные, аэродромные и асфальтобетон (горячие и теплые для плотного асфальтобетона мелко и крупнозернистые, песчаные), марка III, тип Д | т | 10.71 | 350 |  | 3748.5 | 4 квартал 2019 года | 9.97 | 37372.55
30 | ТЕР27-07-001-02 | На каждые 0,5 см изменения толщины покрытия добавлять к расценке 27-07-001-01 (добавочный 1 см) | 100 м2 покрытия | 1.5 | 588.72 |  |  | 3 квартал 2017 года
|  | ЗП |  |  | 20.14 | 2 | 60.42 |  | 16.6 | 1002.97
|  | ЭМ |  |  | 9.29 | 2 | 27.87 |  | 3.86 | 107.58
|  | в т.ч. ЗПМ |  |  |  | 2 |  |  | 16.6
|  | МР |  |  | 559.29 | 2 | 1677.87 |  | 9.42 | 15805.54
|  | НР от ФОТ | % | 142 |  |  | 85.8 |  | 121=142*0.85 | 1213.59
|  | СП от ФОТ | % | 80.75 |  | 0.85 | 48.79 |  | 65=95*(0.85*0.8) | 651.93
|  | ЗТР | чел.час | 2.32 |  | 2 |  |  |  |  | 6.96
|  | Всего по позиции |  |  |  |  | 1900.75 |  |  | 18781.61 | 12521.07
31 | 410-0054 | Асфальт литой для покрытий тротуаров тип II (жесткий) | т | -3.63 | 462.22 |  | -1677.86 | 3 квартал 2017 года | 9.42 | -15805.43
32 | ТССЦ-410-0013 | Асфальтобетонные смеси дорожные, аэродромные и асфальтобетон (горячие и теплые для плотного асфальтобетона мелко и крупнозернистые, песчаные), марка III, тип Д | т | 3.63 | 350 |  | 1270.5 | 4 квартал 2019 года | 9.97 | 12666.89
33 | ТССЦпг-03-21-01-030 | Перевозка грузов автомобилями-самосвалами грузоподъемностью 10 т, работающих вне карьера, на расстояние: до 30 км I класс груза | 1 т груза | -14.34 | 17.92 |  |  | 4 квартал 2019 года
ЗП
|  | ЭМ |  |  | 17.92 |  | -256.97 |  | 8.94 | -2297.34
в т.ч. ЗПМ
МР
|  | НР от ФОТ | % | 0 |  |  |  |  | 0=0*0.85
|  | СП от ФОТ | % | 0 |  |  |  |  | 0=0*0.8
|  | Всего по позиции |  |  |  |  | -256.97 |  |  | -2297.34 | 160.21
34 | ТССЦпг-03-21-01-064 | Перевозка грузов автомобилями-самосвалами грузоподъемностью 10 т, работающих вне карьера, на расстояние: до 64 км I класс груза | 1 т груза | 14.34 | 30.35 |  |  | 4 квартал 2019 года
ЗП
|  | ЭМ |  |  | 30.35 |  | 435.22 |  | 8.95 | 3895.21
в т.ч. ЗПМ
МР
|  | НР от ФОТ | % | 0 |  |  |  |  | 0=0*0.85
|  | СП от ФОТ | % | 0 |  |  |  |  | 0=0*0.8
|  | Всего по позиции |  |  |  |  | 435.22 |  |  | 3895.21 | 271.63
|  | Итого прямые затраты по разделу |  |  |  |  | 45300.77 |  |  | 449771.74
В том числе (справочно):
|  | фонд оплаты труда (ФОТ) |  |  |  |  | 1968.97 |  |  | 32684.74
|  | материалы |  |  |  |  | 41021.1 |  |  | 401055.95
|  | эксплуатация машин и механизмов |  |  |  |  | 2320.91 |  |  | 16200.4
|  | Накладные расходы |  |  |  |  | 2795.94 |  |  | 39548.54
|  | Сметная прибыль |  |  |  |  | 1589.94 |  |  | 21245.08
Итоги по разделу 1 :
|  | Автомобильные дороги |  |  |  |  | 48329.66 |  |  | 498400.8
|  | Перевозка грузов автотранспортом |  |  |  |  | 1356.99 |  |  | 12164.56
|  | Итого |  |  |  |  | 49686.65 |  |  | 510565.36
|  | Итого по разделу 1 |  |  |  |  | 49686.65 |  |  | 510565.36
|  | Итого прямые затраты по смете |  |  |  |  | 45300.77 |  |  | 449771.74
В том числе (справочно):
|  | фонд оплаты труда (ФОТ) |  |  |  |  | 1968.97 |  |  | 32684.74
|  | материалы |  |  |  |  | 41021.1 |  |  | 401055.95
|  | эксплуатация машин и механизмов |  |  |  |  | 2320.91 |  |  | 16200.4
|  | Накладные расходы |  |  |  |  | 2795.94 |  |  | 39548.54
|  | Сметная прибыль |  |  |  |  | 1589.94 |  |  | 21245.08
Итоги по смете:
|  | Автомобильные дороги |  |  |  |  | 48329.66 |  |  | 498400.8
|  | Перевозка грузов автотранспортом |  |  |  |  | 1356.99 |  |  | 12164.56
|  | Итого |  |  |  |  | 49686.65 |  |  | 510565.36
|  | НДС 20% |  |  |  |  | 9937.33 |  |  | 102113.07
|  | ВСЕГО по смете |  |  |  |  | 59623.98 |  |  | 612678.43
|  | ВСЕГО по смете с учетом коэфициента 1,049 в уровень цен 2021 года | [7 empty] | 642699.6731
Составил: ___________________Кудряшов М.А.
Note on A3: /<Заказчик>/
Note on A8: <Наименование стройки>
Note on A10: <Индекс/ЛН локальной сметы>
Note on A13: на <Наименование локальной сметы>, <Наименование объекта>
Note on A16: <Основание>
Note on A26: <Номер позиции по смете><Статус ресурса>
Note on B26: <Обоснование (код) позиции> <Пункт ТЧ>
Note on B200: <Составил>
Note on B202: <Проверил>
Note on C26: <Наименование (текстовая часть) расценки> <Формула расчета стоимости единицы> Ц=<Формула базисной цены единицы ПЗ><Формула базисной цены единицы МАТ>
Note on C195: <Текстовая часть (итоги)>
Note on D26: <Ед. измерения по расценке>
Note on E26: <Количество всего (физ. объем) по позиции> <Формула расчета физ. объема><Нормы НР по позиции для баз.цен><Нормы СП по позиции для баз.цен><ТЗ по позиции на единицу без коэффициентов><ТЗМ по позиции на единицу без коэффициентов>
Note on F26: <Исходное значение ПЗ по позиции на единицу>
Note on G26: <К-т к позиции на прямые затраты><К-т к позиции на основную з/п><К-т к позиции на эксплуатацию машин><К-т к позиции на з/п машинистов><К-т к позиции на материалы><К-т к позиции на трудозатраты рабочих> <К-т к позиции на трудозатраты механизаторов> <К-ты к НР по позиции для баз.цен><К-ты к СП по позиции для баз.цен>
Note on H26: <Общая стоимость ПЗ по позиции в базисных ценах с учетом к-тов к итогам> <Сумма НР по позиции при расчете в базисных ценах><Сумма СП по позиции при расчете в базисных ценах>
Note on H195: <Прямые затраты в базисных ценах (итоги)>
Note on I18: <Итого по расчету> руб.
Note on I19: <Итого ФОТ> руб.
Note on I20: <Итого ТЗ> чел.час
Note on I26: <Наименование индекса к позиции>
Note on J26: <Индекс к позиции на ОЗП><Индекс к позиции на ЭМ><Индекс к позиции на ЗПМ><Индекс к позиции на МАТ><Индекс к СМР><Строка задания НР для БИМ><Строка задания СП для БИМ>
Note on K18: <Итого по расчету> руб.
Note on K19: <Итого ФОТ> руб.
Note on K26: <Общая стоимость ПЗ по позиции для БИМ до начисления НР и СП><Сумма НР по позиции для БИМ><Сумма СП по позиции для БИМ>
Note on K195: <Прямые затраты (итоги)>
Note on L26: <Стоимость единицы по позиции с коэф-ми, НР и СП для БИМ><ТЗ по позиции всего><ТЗМ по позиции всего>
Note on L195: <Пустой идентификатор>