## Мои данные
УТВЕРЖДАЮ | [10 empty] | СОГЛАСОВАНО
Глава Шемуршинского сельского поселения | [8 empty] | Начальник отдела строителдьсква и ЖКХ администрации Шемуршинского района
___________________//А.Н. Удин | [10 empty] | ______________//А.А.Кокуркин
"___" __________ 2020 г. | [10 empty] | "____" _____________ 2020 г.
ЛОКАЛЬНАЯ СМЕТА № 01
(локальный сметный расчет)
Ремонт площадки по улице Космовского дом 37.1 в селе Шемурша Шемуршинского снльского поселения Шемуршинского района Чувашской Республики
(наименование работ и затрат, наименование объекта)
№ п/п | Шифр расценки и коды ресурсов (обоснование коэффициента) | Наименование работ и затрат | Единица измерения | Кол-во единиц | Цена на ед. изм., руб. | Коэф. поправ. к позиции | Всего в базисных ценах, руб. | Пункт коэф. пересчета | Коэф. пересчета | Всего в текущих (прогнозных) ценах, руб. | Справочно
ЗТР, всего, чел.-час
Стоим.ед. с нач., руб.
1 | 2 | 3 | 4 | 5 | 6 | 7 | 8 | 9 | 10 | 11 | 12
Раздел 1.
6 | ТЕР27-06-026-01 | Розлив вяжущих материалов | 1 т | 0,127 | 1847.04 |  |  | 4 квартал 2019 года
|  | ЗП | [6 empty] | 19.76
|  | ЭМ |  |  | 41.45 |  | 5.2641 |  | 8.49 | 44.6926
|  | в т.ч. ЗПМ |  |  | 6.39 |  | 0.81153 |  | 19.76 | 16.0358
|  | МР |  |  | 1805.59 |  | 229.3099 |  | 7.96 | 1825.307
|  | НР от ФОТ | % | 142 |  |  | 1.1524 |  | 121=142*0.85 | 19.4034
|  | СП от ФОТ | % | 80.75 |  | 0.85 | 0.65531 |  | 65=95*(0.85*0.8) | 10.4233
|  | Всего по позиции |  |  |  |  | 236.3818 |  |  | 1899.8263
7 | ТЕР27-06-020-01 | Устройство покрытия толщиной 4 см из горячих асфальтобетонных смесей плотных мелкозернистых типа АБВ, плотность каменных материалов: 2,5-2,9 т/м3 | 1000 м2 покрытия | 0,210 | 41866.68 |  |  | 4 квартал 2019 года
|  | ЗП |  |  | 344.32 |  | 72.3072 |  | 19.76 | 1428.7903
|  | ЭМ |  |  | 2082.71 |  | 437.3691 |  | 7.64 | 3341.4999
|  | в т.ч. ЗПМ |  |  | 235.07 |  | 49.3647 |  | 19.76 | 975.4465
|  | МР |  |  | 39439.65 |  | 8282.3265 |  | 9.59 | 79427.5111
|  | НР от ФОТ | % | 142 |  |  | 172.7741 |  | 121=142*0.85 | 2909.1265
|  | СП от ФОТ | % | 80.75 |  | 0.85 | 98.2501 |  | 65=95*(0.85*0.8) | 1562.7539
|  | ЗТР | чел.час | 38.3
|  | Всего по позиции |  |  |  |  | 9063.027 |  |  | 88669.6817
8 | ТССЦ-410-0005 | Асфальтобетонные смеси дорожные, аэродромные и асфальтобетон (горячие и теплые для плотного асфальтобетона мелко и крупнозернистые, песчаные), марка II, тип А | т | -20.286 | 406 |  | -8236.116 | 4 квартал 2019 года | 9.61 | -79149.0748
Объем: 96,6*(-0,210)
9 | ТССЦ-410-0011 | Асфальтобетонные смеси дорожные, аэродромные и асфальтобетон (горячие и теплые для плотного асфальтобетона мелко и крупнозернистые, песчаные), марка III, тип В | т | 20.286 | 351 |  | 7120.386 | 4 квартал 2019 года | 9.97 | 70990.2484
Объем: 96,6*(0,210)
10 | ТЕР27-06-021-01 | На каждые 0,5 см(1 см) изменения толщины покрытия добавлять или исключать: к расценке 27-06-020-01 | 1000 м2 покрытия | 0,210 | 4916.3 |  |  | 4 квартал 2019 года
|  | ЗП |  |  | 0.81 | 2 | 0.3402 |  | 19.76 | 6.7224
|  | ЭМ |  |  | 0.1 | 2 | 0.042 |  | 7.17 | 0.30114
|  | в т.ч. ЗПМ |  |  |  | 2 |  |  | 19.76
|  | МР |  |  | 4915.39 | 2 | 2064.4638 |  | 9.61 | 19839.4971
|  | НР от ФОТ | % | 142 |  |  | 0.05964 |  | 121=142*0.85 | 8.134
|  | СП от ФОТ | % | 80.75 |  | 0.85 | 0.033915 |  | 65=95*(0.85*0.8) | 4.3695
|  | ЗТР | чел.час | 0.09 |  | 2
|  | Всего по позиции |  |  |  |  | 2064.9396 |  |  | 19859.0242
11 | ТССЦ-410-0005 | Асфальтобетонные смеси дорожные, аэродромные и асфальтобетон (горячие и теплые для плотного асфальтобетона мелко и крупнозернистые, песчаные), марка II, тип А | т | -5.082 | 406 |  | -2063.292 | 4 квартал 2019 года | 9.61 | -19828.2361
Объем: 12,1*2*(-0,210)
12 | ТССЦ-410-0011 | Асфальтобетонные смеси дорожные, аэродромные и асфальтобетон (горячие и теплые для плотного асфальтобетона мелко и крупнозернистые, песчаные), марка III, тип В | т | 5.082 | 351 |  | 1783.782 | 4 квартал 2019 года | 9.97 | 17784.3065
Поправка на перевозку асфальтобетона
13 | ТССЦпг-03-21-02-030 | Перевозка грузов автомобилями-самосвалами грузоподъемностью 10 т, работающих вне карьера, на расстояние: до 30 км II класс груза | 1 т груза | -25.368 | 21.09 |  |  | 4 квартал 2019 года
ЗП
|  | ЭМ |  |  | 21.09 |  | -535.0111 |  | 8.94 | -4782.9994
в т.ч. ЗПМ
МР
|  | НР от ФОТ | % | 0
|  | СП от ФОТ | % | 0
|  | Всего по позиции |  |  |  |  | -535.0111 |  |  | -4782.9994
14 | ТССЦпг-03-21-02-055 | Перевозка грузов автомобилями-самосвалами грузоподъемностью 10 т, работающих вне карьера, на расстояние: до 97 км II класс груза | 1 т груза | 25.368 | 31.84 |  |  | 4 квартал 2019 года
ЗП
|  | ЭМ |  |  | 31.84 |  | 807.7171 |  | 8.95 | 7229.0682
в т.ч. ЗПМ
МР
|  | НР от ФОТ | % | 0
|  | СП от ФОТ | % | 0
|  | Всего по позиции |  |  |  |  | 807.7171 |  |  | 7229.0682
|  | Итого прямые затраты по разделу |  |  |  |  | 9968.8889 |  |  | 98157.6345
В том числе (справочно):
|  | фонд оплаты труда (ФОТ) |  |  |  |  | 122.8236 |  |  | 2426.9949
|  | материалы |  |  |  |  | 9180.8602 |  |  | 90889.5594
|  | эксплуатация машин и механизмов |  |  |  |  | 710.9286 |  |  | 19484.01
|  | Накладные расходы |  |  |  |  | 173.9861 |  |  | 2936.6639
|  | Сметная прибыль |  |  |  |  | 98.9393 |  |  | 1577.5467
|  | Итого по смете |  |  |  |  | 10241.8143 |  |  | 102671.8451
|  | НДС 20% |  |  |  |  | 2048.3629 |  |  | 20534.369
|  | ВСЕГО ПО СМЕТЕ |  |  |  |  | 12290.1771 |  |  | 123206.2141
| Составил | ___________________________________
| Проверил | ________________________
Note on A2: /<Заказчик>/
Note on A6: <Индекс/ЛН локальной сметы>
Note on A8: на <Наименование локальной сметы>, <Наименование объекта>
Note on A15: <Номер позиции по смете><Статус ресурса>
Note on B15: <Обоснование (код) позиции> <Пункт ТЧ>
Note on B76: <Составил>
Note on B78: <Проверил>
Note on C15: <Наименование (текстовая часть) расценки> <Формула расчета стоимости единицы> Ц=<Формула базисной цены единицы ПЗ><Формула базисной цены единицы МАТ>
Note on C80: <подпись 320 атрибут 970 значение> <подпись 320 значение> _________________ /<подпись 320 атрибут 950 значение>/
Note on C83: <подпись 330 атрибут 970 значение> <подпись 330 значение> _________________ /<подпись 330 атрибут 950 значение>/
Note on D15: <Ед. измерения по расценке>
Note on E15: <Количество всего (физ. объем) по позиции> <Формула расчета физ. объема><Нормы НР по позиции для баз.цен><Нормы СП по позиции для баз.цен><ТЗ по позиции на единицу без коэффициентов><ТЗМ по позиции на единицу без коэффициентов>
Note on F15: <Исходное значение ПЗ по позиции на единицу>
Note on G15: <К-т к позиции на прямые затраты><К-т к позиции на основную з/п><К-т к позиции на эксплуатацию машин><К-т к позиции на з/п машинистов><К-т к позиции на материалы><К-т к позиции на трудозатраты рабочих> <К-т к позиции на трудозатраты механизаторов> <К-ты к НР по позиции для баз.цен><К-ты к СП по позиции для баз.цен>
Note on H15: <Общая стоимость ПЗ по позиции в базисных ценах с учетом к-тов к итогам> <Сумма НР по позиции при расчете в базисных ценах><Сумма СП по позиции при расчете в базисных ценах>
Note on I15: <Наименование индекса к позиции>
Note on J15: <Индекс к позиции на ОЗП><Индекс к позиции на ЭМ><Индекс к позиции на ЗПМ><Индекс к позиции на МАТ><Индекс к СМР><Строка задания НР для БИМ><Строка задания СП для БИМ>
Note on K15: <Общая стоимость ПЗ по позиции для БИМ до начисления НР и СП><Сумма НР по позиции для БИМ><Сумма СП по позиции для БИМ>
Note on L15: <Стоимость единицы по позиции с коэф-ми, НР и СП для БИМ><ТЗ по позиции всего><ТЗМ по позиции всего>