## Мои данные
ЛСР_ЛЭУ_12гр
УТВЕРЖДАЮ | [10 empty] | СОГЛАСОВАНО
Глава Шемуршинского сельского поселения | [10 empty] | Начальник отдела строительства и ЖКХ
___________________А.Н.Удин | [10 empty] | ___________________А.А.Кокуркин
"___" __________ 2020 г. | [10 empty] | "____" _____________ 2020 г.
ЛОКАЛЬНАЯ СМЕТА № 01
(локальный сметный расчет)
Ремонт дороги по ул.Совхозная и подъезда к улице Совхозная в с.Шемурша Шемуршинского раойна Чувашской Республики,
(наименование работ и затрат, наименование объекта)
Основание:
[8 empty] | в базисном уровне цен |  | в текущем уровне цен
|  |  |  | Сметная стоимость |  |  |  | 203648,4 руб. |  | 2153883,6 руб.
|  |  |  | Средства на оплату труда |  |  |  | 4371 руб. |  | 86365 руб.
|  |  |  | Нормативная трудоемкость |  |  |  | 349,34 чел.час
Составлен(а) в ценах на
№ п/п | Шифр расценки и коды ресурсов (обоснование коэффициента) | Наименование работ и затрат | Единица измерения | Кол-во единиц | Цена на ед. изм., руб. | Коэф. поправ. к позиции | Всего в базисных ценах, руб. | Пункт коэф. пересчета | Коэф. пересчета | Всего в текущих (прогнозных) ценах, руб. | Справочно
ЗТР, всего, чел.-час
Стоим.ед. с нач., руб.
1 | 2 | 3 | 4 | 5 | 6 | 7 | 8 | 9 | 10 | 11 | 12
Раздел 1. Ул.Совхозная 625 метров шириной 4,5 метра
Исправление профиля основания, ямоный ремонт старого покрытия
1 | ТЕР27-03-001-01 | Исправление профиля оснований щебеночных: с добавлением нового материала | 1000 м2 площади основания | 0.4 | 20679.05 |  |  | 4 квартал 2019 года |  |  | 18
|  | ЗП |  |  | 470.76 |  | 188 |  | 19.76 | 3721
|  | ЭМ |  |  | 2124.72 |  | 850 |  | 8.37 | 7114
|  | в т.ч. ЗПМ |  |  | (228,18) |  | (91) |  | 19.76 | (1804)
|  | МР |  |  | 18083.57 |  | 7234 |  | 8.88 | 64232
|  | НР от ФОТ | % | 142 |  |  | 396 |  | 142 | 7846
|  | СП от ФОТ | % | 80.75 |  | 0.85 | 225 |  | 81=95*0.85 | 4475
|  | ЗТР | чел.час | 62.27 | [6 empty] | 24.91
|  | Всего по позиции |  |  |  |  | 8893 |  |  | 87388 | 218470
11 | ТССЦ-408-0013 | Щебень из природного камня для строительных работ марка 800, фракция 5(3)-10 мм | м3 | -4.6 | 291.19 |  | -1339 | 4 квартал 2019 года | 8.81 | -11801
12 | ТССЦ-408-0014 | Щебень из природного камня для строительных работ марка 800, фракция 10-20 мм | м3 | -22 | 276.91 |  | -6092 | 4 квартал 2019 года | 8.46 | -51538
13 | занесено вручную | Щебень фракция 50-20 марка 600 | т | 60 | 545 |  | 32700 |  |  | 32700
15 | ТССЦпг-03-21-01-039 | Перевозка грузов автомобилями-самосвалами грузоподъемностью 10 т, работающих вне карьера, на расстояние: до 39 км I класс груза | 1 т груза | 60 | 21.21 |  |  | 4 квартал 2019 года
ЗП
|  | ЭМ |  |  | 21.21 |  | 1273 |  | 8.95 | 11390
в т.ч. ЗПМ
МР
|  | НР от ФОТ | % | 0 |  |  |  |  | 0
|  | СП от ФОТ | % | 0 |  |  |  |  | 0
|  | Всего по позиции |  |  |  |  | 1273 |  |  | 11390 | 189.83
19 | ТЕРр68-15-2 | Ремонт асфальтобетонного покрытия дорог однослойного толщиной: 50 мм площадью ремонта до 25 м2 | 100 м2 | 2.5 | 7442.84 |  |  | 4 квартал 2019 года |  |  | 15.93
|  | ЗП |  |  | 484.07 |  | 1210 |  | 19.76 | 23913
|  | ЭМ |  |  | 452.95 |  | 1132 |  | 8.38 | 9489
|  | в т.ч. ЗПМ |  |  | (61,92) |  | (155) |  | 19.76 | (3059)
|  | МР |  |  | 6505.82 |  | 16265 |  | 6.98 | 113527
|  | НР от ФОТ | % | 104 |  |  | 1420 |  | 104 | 28051
|  | СП от ФОТ | % | 60 |  |  | 819 |  | 60 | 16183
|  | ЗТР | чел.час | 62.3 | [6 empty] | 155.75
|  | Всего по позиции |  |  |  |  | 20846 |  |  | 191163 | 76465.2
20 | ТССЦ-410-0021 | Асфальтобетонные смеси дорожные, аэродромные и асфальтобетон (горячие и теплые для пористого асфальтобетона щебеночные и гравийные), марка I | т | -29.75 | 534.99 |  | -15916 | 4 квартал 2019 года | 6.96 | -110775
22 | ТССЦ-410-0011 | Асфальтобетонные смеси дорожные, аэродромные и асфальтобетон (горячие и теплые для плотного асфальтобетона мелко и крупнозернистые, песчаные), марка III, тип В | т | 29.75 | 351 |  | 10442 | 4 квартал 2019 года | 9.97 | 104109
Устройство покрытия из асфальтобетонной смеси толщиной 4 см
2 | ТЕР27-06-026-01 | Розлив вяжущих материалов | 1 т | 1.5 | 1847.04 |  |  | 4 квартал 2019 года |  |  | 0.99
|  | ЗП | [6 empty] | 19.76
|  | ЭМ |  |  | 41.45 |  | 62 |  | 8.49 | 528
|  | в т.ч. ЗПМ |  |  | (6,39) |  | (10) |  | 19.76 | (189)
|  | МР |  |  | 1805.59 |  | 2709 |  | 7.96 | 21559
|  | НР от ФОТ | % | 142 |  |  | 14 |  | 142 | 268
|  | СП от ФОТ | % | 80.75 |  | 0.85 | 8 |  | 81=95*0.85 | 153
|  | Всего по позиции |  |  |  |  | 2793 |  |  | 22508 | 15005.33
3 | ТЕР27-06-020-01 | Устройство покрытия толщиной 4 см из горячих асфальтобетонных смесей плотных мелкозернистых типа АБВ, плотность каменных материалов: 2,5-2,9 т/м3 | 1000 м2 покрытия | 2.81 | 41866.68 |  |  | 4 квартал 2019 года |  |  | 53.61
|  | ЗП |  |  | 344.32 |  | 968 |  | 19.76 | 19119
|  | ЭМ |  |  | 2082.71 |  | 5852 |  | 7.64 | 44712
|  | в т.ч. ЗПМ |  |  | (235,07) |  | (661) |  | 19.76 | (13052)
|  | МР |  |  | 39439.65 |  | 110825 |  | 9.59 | 1062816
|  | НР от ФОТ | % | 142 |  |  | 2313 |  | 142 | 45683
|  | СП от ФОТ | % | 80.75 |  | 0.85 | 1315 |  | 81=95*0.85 | 26059
|  | ЗТР | чел.час | 38.3 | [6 empty] | 107.62
|  | Всего по позиции |  |  |  |  | 121273 |  |  | 1198389 | 426472.95
4 | ТССЦ-410-0005 | Асфальтобетонные смеси дорожные, аэродромные и асфальтобетон (горячие и теплые для плотного асфальтобетона мелко и крупнозернистые, песчаные), марка II, тип А | т | -271.446 | 406 |  | -110207 | 4 квартал 2019 года | 9.61 | -1059090
9 | ТССЦ-410-0011 | Асфальтобетонные смеси дорожные, аэродромные и асфальтобетон (горячие и теплые для плотного асфальтобетона мелко и крупнозернистые, песчаные), марка III, тип В | т | 271.446 | 351 |  | 95278 | 4 квартал 2019 года | 9.97 | 949917
Примыкание к пер. Быкова
5 | ТЕР27-06-026-01 (ВСН 42-91) | Розлив вяжущих материалов | 1 т | 0.0157 | 1847.04 |  |  | 4 квартал 2019 года |  |  | 0.01
|  | ЗП | [6 empty] | 19.76
|  | ЭМ |  |  | 41.45 |  | 1 |  | 8.49 | 6
|  | в т.ч. ЗПМ |  |  | (6,39) |  |  |  | 19.76 | (2)
|  | МР |  |  | 1805.59 |  | 28 |  | 7.96 | 225
|  | НР от ФОТ | % | 142 |  |  |  |  | 142 | 3
|  | СП от ФОТ | % | 80.75 |  | 0.85 |  |  | 81=95*0.85 | 2
|  | Всего по позиции |  |  |  |  | 29 |  |  | 236 | 15031.85
6 | ТЕР27-06-020-01 | Устройство покрытия толщиной 4 см из горячих асфальтобетонных смесей плотных мелкозернистых типа АБВ, плотность каменных материалов: 2,5-2,9 т/м3 | 1000 м2 покрытия | 0.035 | 41866.68 |  |  | 4 квартал 2019 года |  |  | 0.67
|  | ЗП |  |  | 344.32 |  | 12 |  | 19.76 | 238
|  | ЭМ |  |  | 2082.71 |  | 73 |  | 7.64 | 557
|  | в т.ч. ЗПМ |  |  | (235,07) |  | (8) |  | 19.76 | (163)
|  | МР |  |  | 39439.65 |  | 1380 |  | 9.59 | 13238
|  | НР от ФОТ | % | 142 |  |  | 28 |  | 142 | 569
|  | СП от ФОТ | % | 80.75 |  | 0.85 | 16 |  | 81=95*0.85 | 325
|  | ЗТР | чел.час | 38.3 | [6 empty] | 1.34
|  | Всего по позиции |  |  |  |  | 1509 |  |  | 14927 | 426485.71
7 | ТССЦ-410-0005 | Асфальтобетонные смеси дорожные, аэродромные и асфальтобетон (горячие и теплые для плотного асфальтобетона мелко и крупнозернистые, песчаные), марка II, тип А | т | -3.381 | 406 |  | -1373 | 4 квартал 2019 года | 9.61 | -13192
8 | ТССЦ-410-0011 | Асфальтобетонные смеси дорожные, аэродромные и асфальтобетон (горячие и теплые для плотного асфальтобетона мелко и крупнозернистые, песчаные), марка III, тип В | т | 3.381 | 351 |  | 1187 | 4 квартал 2019 года | 9.97 | 11832
Примыкание к подъезду к улице
23 | ТЕР27-06-026-01 (ВСН 42-91) | Розлив вяжущих материалов | 1 т | 0.0157 | 1847.04 |  |  | 4 квартал 2019 года |  |  | 0.01
|  | ЗП | [6 empty] | 19.76
|  | ЭМ |  |  | 41.45 |  | 1 |  | 8.49 | 6
|  | в т.ч. ЗПМ |  |  | (6,39) |  |  |  | 19.76 | (2)
|  | МР |  |  | 1805.59 |  | 28 |  | 7.96 | 225
|  | НР от ФОТ | % | 142 |  |  |  |  | 142 | 3
|  | СП от ФОТ | % | 80.75 |  | 0.85 |  |  | 81=95*0.85 | 2
|  | Всего по позиции |  |  |  |  | 29 |  |  | 236 | 15031.85
24 | ТЕР27-06-020-01 | Устройство покрытия толщиной 4 см из горячих асфальтобетонных смесей плотных мелкозернистых типа АБВ, плотность каменных материалов: 2,5-2,9 т/м3 | 1000 м2 покрытия | 0.035 | 41866.68 |  |  | 4 квартал 2019 года |  |  | 0.67
|  | ЗП |  |  | 344.32 |  | 12 |  | 19.76 | 238
|  | ЭМ |  |  | 2082.71 |  | 73 |  | 7.64 | 557
|  | в т.ч. ЗПМ |  |  | (235,07) |  | (8) |  | 19.76 | (163)
|  | МР |  |  | 39439.65 |  | 1380 |  | 9.59 | 13238
|  | НР от ФОТ | % | 142 |  |  | 28 |  | 142 | 569
|  | СП от ФОТ | % | 80.75 |  | 0.85 | 16 |  | 81=95*0.85 | 325
|  | ЗТР | чел.час | 38.3 | [6 empty] | 1.34
|  | Всего по позиции |  |  |  |  | 1509 |  |  | 14927 | 426485.71
25 | ТССЦ-410-0005 | Асфальтобетонные смеси дорожные, аэродромные и асфальтобетон (горячие и теплые для плотного асфальтобетона мелко и крупнозернистые, песчаные), марка II, тип А | т | -3.381 | 406 |  | -1373 | 4 квартал 2019 года | 9.61 | -13192
26 | ТССЦ-410-0011 | Асфальтобетонные смеси дорожные, аэродромные и асфальтобетон (горячие и теплые для плотного асфальтобетона мелко и крупнозернистые, песчаные), марка III, тип В | т | 3.381 | 351 |  | 1187 | 4 квартал 2019 года | 9.97 | 11832
Планировка и устранение занижения обочин
10 | ТЕР01-01-004-02 | Разработка грунта в отвал экскаваторами «драглайн» или «обратная лопата» с ковшом вместимостью: 0,4 (0,3-0,45) м3, группа грунтов 2 | 1000 м3 грунта | 0.6 | 4403.34 |  |  | 4 квартал 2019 года |  |  | 22.3
|  | ЗП |  |  | 62.26 |  | 37 |  | 19.76 | 738
|  | ЭМ |  |  | 4341.08 |  | 2605 |  | 6.03 | 15706
|  | в т.ч. ЗПМ |  |  | (449,76) |  | (270) |  | 19.76 | (5332)
МР
|  | НР от ФОТ | % | 85.5 |  | 0.9 | 262 |  | 86=95*0.9 | 5220
|  | СП от ФОТ | % | 42.5 |  | 0.85 | 130 |  | 43=50*0.85 | 2610
|  | ЗТР | чел.час | 8.54 | [6 empty] | 5.12
|  | Всего по позиции |  |  |  |  | 3034 |  |  | 24274 | 40456.67
14 | ТЕР01-01-036-02 | Планировка площадей бульдозерами мощностью: 79 кВт (108 л.с.) | 1000 м2 спланированной поверхности за 1 проход бульдозера | 1.2 | 27.09 |  |  | 4 квартал 2019 года |  |  | 0.3
|  | ЗП | [6 empty] | 19.76
|  | ЭМ |  |  | 27.09 |  | 33 |  | 7.79 | 253
|  | в т.ч. ЗПМ |  |  | (3,03) |  | (4) |  | 19.76 | (72)
МР
|  | НР от ФОТ | % | 85.5 |  | 0.9 | 3 |  | 86=95*0.9 | 62
|  | СП от ФОТ | % | 42.5 |  | 0.85 | 2 |  | 43=50*0.85 | 31
|  | Всего по позиции |  |  |  |  | 38 |  |  | 346 | 288.33
28 | ТЕР01-02-005-01 | Уплотнение грунта пневматическими трамбовками, группа грунтов: 1-2 | 100 м3 уплотненного грунта | 1.2 | 287.68 |  |  | 4 квартал 2019 года |  |  | 3.65
|  | ЗП |  |  | 99.86 |  | 120 |  | 19.76 | 2368
|  | ЭМ |  |  | 187.82 |  | 225 |  | 9.11 | 2053
|  | в т.ч. ЗПМ |  |  | (27,36) |  | (33) |  | 19.76 | (649)
МР
|  | НР от ФОТ | % | 85.5 |  | 0.9 | 131 |  | 86=95*0.9 | 2595
|  | СП от ФОТ | % | 42.5 |  | 0.85 | 65 |  | 43=50*0.85 | 1297
|  | ЗТР | чел.час | 12.53 | [6 empty] | 15.04
|  | Всего по позиции |  |  |  |  | 541 |  |  | 8313 | 6927.5
Поправка на перевозку асфальтобетона
27 | ТССЦпг-03-21-01-030 | Перевозка грузов автомобилями-самосвалами грузоподъемностью 10 т, работающих вне карьера, на расстояние: до 30 км I класс груза | 1 т груза | -307.958 | 17.92 |  |  | 4 квартал 2019 года
ЗП
|  | ЭМ |  |  | 17.92 |  | -5519 |  | 8.95 | -49392
в т.ч. ЗПМ
МР
|  | НР от ФОТ | % | 0 |  |  |  |  | 0
|  | СП от ФОТ | % | 0 |  |  |  |  | 0
|  | Всего по позиции |  |  |  |  | -5519 |  |  | -49392 | 160.39
39 | ТССЦпг-03-21-01-065 | Перевозка грузов автомобилями-самосвалами грузоподъемностью 10 т, работающих вне карьера, на расстояние: до 65 км I класс груза | 1 т груза | 307.958 | 30.72 |  |  | 4 квартал 2019 года
ЗП
|  | ЭМ |  |  | 30.72 |  | 9460 |  | 8.95 | 84671
в т.ч. ЗПМ
МР
|  | НР от ФОТ | % | 0 |  |  |  |  | 0
|  | СП от ФОТ | % | 0 |  |  |  |  | 0
|  | Всего по позиции |  |  |  |  | 9460 |  |  | 84671 | 274.94
|  | Итого прямые затраты по разделу |  |  |  |  | 130311 |  |  | 1317847
В том числе (справочно):
|  | фонд оплаты труда (ФОТ) |  |  |  |  | 3787 |  |  | 74822
|  | материалы |  |  |  |  | 111643 |  |  | 1139862
|  | эксплуатация машин и механизмов |  |  |  |  | 16121 |  |  | 127650
|  | Накладные расходы |  |  |  |  | 4597 |  |  | 90869
|  | Сметная прибыль |  |  |  |  | 2597 |  |  | 51461
Итоги по разделу 1 Ул.Совхозная 625 метров шириной 4,5 метра :
|  | Автомобильные дороги |  |  |  |  | 131178 |  |  | 1363526
|  | Благоустройство (ремонтно-строительные) |  |  |  |  | -2501 |  |  | 17049
|  | Перевозка грузов автотранспортом |  |  |  |  | 5214 |  |  | 46669
|  | Земляные работы, выполняемые механизированным способом |  |  |  |  | 3614 |  |  | 32933
|  | Итого |  |  |  |  | 137505 |  |  | 1460177
|  | Итого по разделу 1 Ул.Совхозная 625 метров шириной 4,5 метра |  |  |  |  | 137505 |  |  | 1460177
Раздел 2. Проезд к ул.Совхозная 170 меторв шириной 4 метра
30 | ТЕР27-03-001-01 | Исправление профиля оснований щебеночных: с добавлением нового материала толщиной 15 см 20 679,05 = 22 922,34 - 23,37 x 95,99 | 1000 м2 площади основания | 0.1 | 20679.05 |  |  | 4 квартал 2019 года |  |  | 4.5
Уд | 120907 | Катки дорожные самоходные гладкие 13 т | маш.час | 2.34 | 95.99 |  | 224.62 |  | 8.37 | 1880.07
|  | ЗП |  |  | 470.76 |  | 47 |  | 19.76 | 930
|  | ЭМ |  |  | 2124.72 |  | 212 |  | 8.37 | 1778
|  | в т.ч. ЗПМ |  |  | (228,18) |  | (23) |  | 19.76 | (451)
|  | МР |  |  | 18083.57 |  | 1809 |  | 8.88 | 16059
|  | НР от ФОТ | % | 142 |  |  | 99 |  | 142 | 1961
|  | СП от ФОТ | % | 80.75 |  | 0.85 | 57 |  | 81=95*0.85 | 1119
|  | ЗТР | чел.час | 62.27 | [6 empty] | 6.23
|  | Всего по позиции |  |  |  |  | 2224 |  |  | 21847 | 218470
31 | ТССЦ-408-0013 | Щебень из природного камня для строительных работ марка 800, фракция 5(3)-10 мм | м3 | -1.15 | 291.19 |  | -335 | 4 квартал 2019 года | 8.81 | -2950
32 | ТССЦ-408-0014 | Щебень из природного камня для строительных работ марка 800, фракция 10-20 мм | м3 | -5.5 | 276.91 |  | -1523 | 4 квартал 2019 года | 8.46 | -12885
33 | занесено вручную | Щебень фракция 50-20 марка 600 | т | 20 | 545 |  | 10900 |  |  | 10900
34 | ТССЦпг-03-21-01-039 | Перевозка грузов автомобилями-самосвалами грузоподъемностью 10 т, работающих вне карьера, на расстояние: до 39 км I класс груза | 1 т груза | 20 | 21.21 |  |  | 4 квартал 2019 года
ЗП
|  | ЭМ |  |  | 21.21 |  | 424 |  | 8.95 | 3797
в т.ч. ЗПМ
МР
|  | НР от ФОТ | % | 0 |  |  |  |  | 0
|  | СП от ФОТ | % | 0 |  |  |  |  | 0
|  | Всего по позиции |  |  |  |  | 424 |  |  | 3797 | 189.85
35 | ТЕР27-06-026-01 | Розлив вяжущих материалов | 1 т | 1.5 | 1847.04 |  |  | 4 квартал 2019 года |  |  | 0.99
|  | ЗП | [6 empty] | 19.76
|  | ЭМ |  |  | 41.45 |  | 62 |  | 8.49 | 528
|  | в т.ч. ЗПМ |  |  | (6,39) |  | (10) |  | 19.76 | (189)
|  | МР |  |  | 1805.59 |  | 2709 |  | 7.96 | 21559
|  | НР от ФОТ | % | 142 |  |  | 14 |  | 142 | 268
|  | СП от ФОТ | % | 80.75 |  | 0.85 | 8 |  | 81=95*0.85 | 153
|  | Всего по позиции |  |  |  |  | 2793 |  |  | 22508 | 15005.33
36 | ТЕР27-06-020-01 | Устройство покрытия толщиной 4 см из горячих асфальтобетонных смесей плотных мелкозернистых типа АБВ, плотность каменных материалов: 2,5-2,9 т/м3 | 1000 м2 покрытия | 0.68 | 41866.68 |  |  | 4 квартал 2019 года |  |  | 12.97
|  | ЗП |  |  | 344.32 |  | 234 |  | 19.76 | 4627
|  | ЭМ |  |  | 2082.71 |  | 1416 |  | 7.64 | 10820
|  | в т.ч. ЗПМ |  |  | (235,07) |  | (160) |  | 19.76 | (3159)
|  | МР |  |  | 39439.65 |  | 26819 |  | 9.59 | 257193
|  | НР от ФОТ | % | 142 |  |  | 559 |  | 142 | 11056
|  | СП от ФОТ | % | 80.75 |  | 0.85 | 318 |  | 81=95*0.85 | 6307
|  | ЗТР | чел.час | 38.3 | [6 empty] | 26.04
|  | Всего по позиции |  |  |  |  | 29346 |  |  | 290003 | 426475
37 | ТССЦ-410-0005 | Асфальтобетонные смеси дорожные, аэродромные и асфальтобетон (горячие и теплые для плотного асфальтобетона мелко и крупнозернистые, песчаные), марка II, тип А | т | -65.688 | 406 |  | -26669 | 4 квартал 2019 года | 9.61 | -256292
38 | ТССЦ-410-0011 | Асфальтобетонные смеси дорожные, аэродромные и асфальтобетон (горячие и теплые для плотного асфальтобетона мелко и крупнозернистые, песчаные), марка III, тип В | т | 65.688 | 351 |  | 23056 | 4 квартал 2019 года | 9.97 | 229873
Примыкание к ул.Карла Маркса
16 | ТЕР27-06-026-01 (ВСН 42-91) | Розлив вяжущих материалов | 1 т | 0.0157 | 1847.04 |  |  | 4 квартал 2019 года |  |  | 0.01
|  | ЗП | [6 empty] | 19.76
|  | ЭМ |  |  | 41.45 |  | 1 |  | 8.49 | 6
|  | в т.ч. ЗПМ |  |  | (6,39) |  |  |  | 19.76 | (2)
|  | МР |  |  | 1805.59 |  | 28 |  | 7.96 | 225
|  | НР от ФОТ | % | 142 |  |  |  |  | 142 | 3
|  | СП от ФОТ | % | 80.75 |  | 0.85 |  |  | 81=95*0.85 | 2
|  | Всего по позиции |  |  |  |  | 29 |  |  | 236 | 15031.85
17 | ТЕР27-06-020-01 | Устройство покрытия толщиной 4 см из горячих асфальтобетонных смесей плотных мелкозернистых типа АБВ, плотность каменных материалов: 2,5-2,9 т/м3 | 1000 м2 покрытия | 0.035 | 41866.68 |  |  | 4 квартал 2019 года |  |  | 0.67
|  | ЗП |  |  | 344.32 |  | 12 |  | 19.76 | 238
|  | ЭМ |  |  | 2082.71 |  | 73 |  | 7.64 | 557
|  | в т.ч. ЗПМ |  |  | (235,07) |  | (8) |  | 19.76 | (163)
|  | МР |  |  | 39439.65 |  | 1380 |  | 9.59 | 13238
|  | НР от ФОТ | % | 142 |  |  | 28 |  | 142 | 569
|  | СП от ФОТ | % | 80.75 |  | 0.85 | 16 |  | 81=95*0.85 | 325
|  | ЗТР | чел.час | 38.3 | [6 empty] | 1.34
|  | Всего по позиции |  |  |  |  | 1509 |  |  | 14927 | 426485.71
18 | ТССЦ-410-0005 | Асфальтобетонные смеси дорожные, аэродромные и асфальтобетон (горячие и теплые для плотного асфальтобетона мелко и крупнозернистые, песчаные), марка II, тип А | т | -3.381 | 406 |  | -1373 | 4 квартал 2019 года | 9.61 | -13192
21 | ТССЦ-410-0011 | Асфальтобетонные смеси дорожные, аэродромные и асфальтобетон (горячие и теплые для плотного асфальтобетона мелко и крупнозернистые, песчаные), марка III, тип В | т | 3.381 | 351 |  | 1187 | 4 квартал 2019 года | 9.97 | 11832
Поправка на перевозку асфальтобетона
42 | ТССЦпг-03-21-01-030 | Перевозка грузов автомобилями-самосвалами грузоподъемностью 10 т, работающих вне карьера, на расстояние: до 30 км I класс груза | 1 т груза | -69.069 | 17.92 |  |  | 4 квартал 2019 года
ЗП
|  | ЭМ |  |  | 17.92 |  | -1238 |  | 8.95 | -11078
в т.ч. ЗПМ
МР
|  | НР от ФОТ | % | 0 |  |  |  |  | 0
|  | СП от ФОТ | % | 0 |  |  |  |  | 0
|  | Всего по позиции |  |  |  |  | -1238 |  |  | -11078 | 160.39
43 | ТССЦпг-03-21-01-065 | Перевозка грузов автомобилями-самосвалами грузоподъемностью 10 т, работающих вне карьера, на расстояние: до 65 км I класс груза | 1 т груза | 69.069 | 30.72 |  |  | 4 квартал 2019 года
ЗП
|  | ЭМ |  |  | 30.72 |  | 2122 |  | 8.95 | 18990
в т.ч. ЗПМ
МР
|  | НР от ФОТ | % | 0 |  |  |  |  | 0
|  | СП от ФОТ | % | 0 |  |  |  |  | 0
|  | Всего по позиции |  |  |  |  | 2122 |  |  | 18990 | 274.94
Планировка и устранение занижения обочин
44 | ТЕР01-01-004-02 | Разработка грунта в отвал экскаваторами «драглайн» или «обратная лопата» с ковшом вместимостью: 0,4 (0,3-0,45) м3, группа грунтов 2 | 1000 м3 грунта | 0.1 | 4403.34 |  |  | 4 квартал 2019 года |  |  | 3.72
|  | ЗП |  |  | 62.26 |  | 6 |  | 19.76 | 123
|  | ЭМ |  |  | 4341.08 |  | 434 |  | 6.03 | 2618
|  | в т.ч. ЗПМ |  |  | (449,76) |  | (45) |  | 19.76 | (889)
МР
|  | НР от ФОТ | % | 85.5 |  | 0.9 | 44 |  | 86=95*0.9 | 870
|  | СП от ФОТ | % | 42.5 |  | 0.85 | 22 |  | 43=50*0.85 | 435
|  | ЗТР | чел.час | 8.54 | [6 empty] | 0.85
|  | Всего по позиции |  |  |  |  | 506 |  |  | 4046 | 40460
45 | ТЕР01-01-036-02 | Планировка площадей бульдозерами мощностью: 79 кВт (108 л.с.) | 1000 м2 спланированной поверхности за 1 проход бульдозера | 0.3 | 27.09 |  |  | 4 квартал 2019 года |  |  | 0.08
|  | ЗП | [6 empty] | 19.76
|  | ЭМ |  |  | 27.09 |  | 8 |  | 7.79 | 63
|  | в т.ч. ЗПМ |  |  | (3,03) |  | (1) |  | 19.76 | (18)
МР
|  | НР от ФОТ | % | 85.5 |  | 0.9 | 1 |  | 86=95*0.9 | 15
|  | СП от ФОТ | % | 42.5 |  | 0.85 |  |  | 43=50*0.85 | 8
|  | Всего по позиции |  |  |  |  | 9 |  |  | 86 | 286.67
47 | ТЕР01-02-005-01 | Уплотнение грунта пневматическими трамбовками, группа грунтов: 1-2 | 100 м3 уплотненного грунта | 0.3 | 287.68 |  |  | 4 квартал 2019 года |  |  | 0.91
|  | ЗП |  |  | 99.86 |  | 30 |  | 19.76 | 592
|  | ЭМ |  |  | 187.82 |  | 56 |  | 9.11 | 513
|  | в т.ч. ЗПМ |  |  | (27,36) |  | (8) |  | 19.76 | (162)
МР
|  | НР от ФОТ | % | 85.5 |  | 0.9 | 32 |  | 86=95*0.9 | 648
|  | СП от ФОТ | % | 42.5 |  | 0.85 | 16 |  | 43=50*0.85 | 324
|  | ЗТР | чел.час | 12.53 | [6 empty] | 3.76
|  | Всего по позиции |  |  |  |  | 134 |  |  | 2077 | 6923.33
|  | Итого прямые затраты по разделу |  |  |  |  | 30987 |  |  | 310662
В том числе (справочно):
|  | фонд оплаты труда (ФОТ) |  |  |  |  | 584 |  |  | 11543
|  | материалы |  |  |  |  | 27088 |  |  | 275560
|  | эксплуатация машин и механизмов |  |  |  |  | 3570 |  |  | 28592
|  | Накладные расходы |  |  |  |  | 778 |  |  | 15392
|  | Сметная прибыль |  |  |  |  | 437 |  |  | 8672
Итоги по разделу 2 Проезд к ул.Совхозная 170 меторв шириной 4 метра :
|  | Автомобильные дороги |  |  |  |  | 32103 |  |  | 332642
|  | Благоустройство (ремонтно-строительные) |  |  |  |  | -1858 |  |  | -15835
|  | Перевозка грузов автотранспортом |  |  |  |  | 1308 |  |  | 11709
|  | Земляные работы, выполняемые механизированным способом |  |  |  |  | 649 |  |  | 6210
|  | Итого |  |  |  |  | 32202 |  |  | 334726
|  | Итого по разделу 2 Проезд к ул.Совхозная 170 меторв шириной 4 метра |  |  |  |  | 32202 |  |  | 334726
|  | Итого прямые затраты по смете |  |  |  |  | 161298 |  |  | 1628509
В том числе (справочно):
|  | фонд оплаты труда (ФОТ) |  |  |  |  | 4371 |  |  | 86365
|  | материалы |  |  |  |  | 138731 |  |  | 1415422
|  | эксплуатация машин и механизмов |  |  |  |  | 19691 |  |  | 156242
|  | Накладные расходы |  |  |  |  | 5375 |  |  | 106261
|  | Сметная прибыль |  |  |  |  | 3034 |  |  | 60133
Итоги по смете:
|  | Итого по разделу 1 Ул.Совхозная 625 метров шириной 4,5 метра |  |  |  |  | 137505 |  |  | 1460177
|  | Итого по разделу 2 Проезд к ул.Совхозная 170 меторв шириной 4 метра |  |  |  |  | 32202 |  |  | 334726
|  | Итого |  |  |  |  | 169707 |  |  | 1794903
|  | НДС 20% |  |  |  |  | 33941.4 |  |  | 358980.6
|  | ВСЕГО по смете |  |  |  |  | 203648.4 |  |  | 2153883.6
Составил: ___________________Кудряшов М.А.
Note on A4: /<Заказчик>/
Note on A9: <Индекс/ЛН локальной сметы>
Note on A12: на <Наименование локальной сметы>, <Наименование объекта>
Note on A15: <Основание>
Note on A25: <Номер позиции по смете><Статус ресурса>
Note on B25: <Обоснование (код) позиции> <Пункт ТЧ>
Note on B316: <Составил>
Note on B318: <Проверил>
Note on C25: <Наименование (текстовая часть) расценки> <Формула расчета стоимости единицы> Ц=<Формула базисной цены единицы ПЗ><Формула базисной цены единицы МАТ>
Note on C311: <Текстовая часть (итоги)>
Note on D25: <Ед. измерения по расценке>
Note on E25: <Количество всего (физ. объем) по позиции> <Формула расчета физ. объема><Нормы НР по позиции для баз.цен><Нормы СП по позиции для баз.цен><ТЗ по позиции на единицу без коэффициентов><ТЗМ по позиции на единицу без коэффициентов>
Note on F25: <Исходное значение ПЗ по позиции на единицу>
Note on G25: <К-т к позиции на прямые затраты><К-т к позиции на основную з/п><К-т к позиции на эксплуатацию машин><К-т к позиции на з/п машинистов><К-т к позиции на материалы><К-т к позиции на трудозатраты рабочих> <К-т к позиции на трудозатраты механизаторов> <К-ты к НР по позиции для баз.цен><К-ты к СП по позиции для баз.цен>
Note on H25: <Общая стоимость ПЗ по позиции в базисных ценах с учетом к-тов к итогам> <Сумма НР по позиции при расчете в базисных ценах><Сумма СП по позиции при расчете в базисных ценах>
Note on H311: <Прямые затраты в базисных ценах (итоги)>
Note on I17: <Итого по расчету> руб.
Note on I18: <Итого ФОТ> руб.
Note on I19: <Итого ТЗ> чел.час
Note on I25: <Наименование индекса к позиции>
Note on J25: <Индекс к позиции на ОЗП><Индекс к позиции на ЭМ><Индекс к позиции на ЗПМ><Индекс к позиции на МАТ><Индекс к СМР><Строка задания НР для БИМ><Строка задания СП для БИМ>
Note on K17: <Итого по расчету> руб.
Note on K18: <Итого ФОТ> руб.
Note on K25: <Общая стоимость ПЗ по позиции для БИМ до начисления НР и СП><Сумма НР по позиции для БИМ><Сумма СП по позиции для БИМ>
Note on K311: <Прямые затраты (итоги)>
Note on L4: /<Подрядчик>/
Note on L25: <Стоимость единицы по позиции с коэф-ми, НР и СП для БИМ><ТЗ по позиции всего><ТЗМ по позиции всего>
Note on L311: <Пустой идентификатор>