## Мои данные
Дефектная ведомость на капремонт двускатной кровли и подвала(отмостки)
д. №12 по ул. Новая в с. Б.Сундырь Моргаушского района Чувашской Республики
№ п/п | Наименование работ и затрат | Единица измерения | Кол-во единиц
1 | 3 | 4 | 5
1 | Разборка покрытий кровель: из волнистых и полуволнистых асбестоцементных листов | 100 м2 покрытия кровли | 3.2
2 | Ремонт деревянных элементов конструкций крыш: смена стропильных ног из брусьев | 100 м | 1.59
4 | Разборка слуховых окон: прямоугольных двускатных | 100 окон | 0.02
5 | Разборка кирпичных стен | 1 м3 | 6.14
6 | Кладка стен кирпичных наружных: сложных при высоте здания до 25 м | 1 м3 кладки | 6.14
7 | Укладка ходовых досок | 100 м ходов | 0,544 0,272*2
8 | Устройство пароизоляции: прокладочной в один слой | 100 м2 изолируемой поверхности | 3.2
9 | Монтаж кровельного покрытия: из профилированного листа марки МП 20 | 100 м2 покрытия | 3.2
13 | Устройство колпаков над шахтами в два канала | 1 колпак | 3.2
14 | На каждые последующие два канала сверх двух добавлять к расценке 12-01-011-01 | 1 колпак | 3.2
15 | Устройство слуховых окон | 1 слуховое окно | 2
16 | Обивка стен кровельной сталью: оцинкованной по войлоку | 100 м2 стен, фронтонов (за вычетом проемов) и развернутых поверхностей карнизов | 0,3096 0,1596+0,15
17 | Устройство: карнизов | 100 м2 стен, фронтонов (за вычетом проемов) и развернутых поверхностей карнизов | 0,4766
18 | Устройство асфальтобетонных покрытий дорожек и тротуаров двухслойных: нижний слой из крупнозернистой асфальтобетонной смеси толщиной 4,5 см | 100 м2 покрытия | 0.4524
Note on A11: <Номер позиции по смете>
Note on B11: <Наименование (текстовая часть) расценки> <Формула расчета стоимости единицы> <Обоснование коэффициентов>
Note on B28: <подпись 310 атрибут 970 значение> <подпись 310 значение> _________________ /<подпись 310 атрибут 950 значение>/
Note on C11: <Ед. измерения по расценке>
Note on D11: <Количество всего (физ. объем) по позиции><Нормы НР 2001г. по позиции><Нормы СП 2001г. по позиции> <Формула расчета физ. объема>

## help (hidden)
1 | 2 | 3 | 4 | 5 | 6 | 7 | 8 | 9 | 10
1 | ТЕРр58-17-3 Пр. Минстр.ЧР от 29.12.10 №04-13/516 | Разборка покрытий кровель: из волнистых и полуволнистых асбестоцементных листов | 100 м2 покрытия кровли | 4 | 178.97 |  | 715.88 | 1 квартал 2011г 11,093,0411,09 | 7901.44 |  | цены 2001 | Р
2 | ТЕРр58-5-3 Пр. Минстр.ЧР от 29.12.10 №04-13/516 | Ремонт деревянных элементов конструкций крыш: смена стропильных ног из брусьев | 100 м | 1.69 | 6395.18 |  | 10807.85 | 1 квартал 2011г 11,095,711,093,9 | 56776.65 |  | цены 2001 | Р
| 101-0782 | Поковки из квадратных заготовок, масса: 1,8 кг | т | 0.04225 | 5989 |  | 253.04 | 3.9 | 986.86
| 101-0818 | Проволока светлая диаметром: 3,0 мм | т | 0.02028 | 13232 |  | 268.35 | 3.9 | 1046.57
| 101-1805 | Гвозди строительные | т | 0.00845 | 12936 |  | 109.31 | 3.9 | 426.31
| 102-0032 | Бруски обрезные хвойных пород длиной: 4-6,5 м, шириной 75-150 мм, толщиной 150 мм и более, II сорта | м3 | 4.495 | 1803 |  | 8104.49 | 3.9 | 31607.51
3 | ТЕРр58-18-1 Пр. Минстр.ЧР от 29.12.10 №04-13/516 | Смена обрешетки с прозорами: из досок толщиной до 30 мм | 100 м2 сменяемой обрешетки | 2 4*0,5 | 1131.45 |  | 2262.9 | 1 квартал 2011г 11,095,8311,094,84 | 15228.42 |  | цены 2001 | Р
| 101-1805 | Гвозди строительные | т | 0.002 | 12936 |  | 25.87 | 4.84 | 125.21
| 102-0076 | Доски необрезные хвойных пород длиной: 4-6,5 м, все ширины, толщиной 32-40 мм, II сорта | м3 | 1.6 | 953.75 |  | 1526 | 4.84 | 7385.84
4 | ТЕРр58-2-1 Пр. Минстр.ЧР от 29.12.10 №04-13/516 | Разборка слуховых окон: прямоугольных двускатных | 100 окон | 0.02 | 2547.15 |  | 50.94 | 1 квартал 2011г 11,093,0411,09 | 563.14 |  | цены 2001 | Р
5 | ТЕР46-04-001-04 Пр. Минстр.ЧР от 29.12.10 №04-13/516 | Разборка: кирпичных стен | 1 м3 | 6,144 7,68*0,8 | 140.16 |  | 861.14 | 1 квартал 2011г 11,093,9611,09 | 6399.04 |  | цены 2001 | Р
6 | ТЕР08-02-001-05 Пр. Минстр.ЧР от 29.12.10 №04-13/516 | Кладка стен кирпичных наружных: сложных при высоте этажа до 4 м | 1 м3 кладки | 6,144 7,68*0,8 | 493.77 |  | 3033.72 | 1 квартал 2011г 11,097,811,097,76 | 24654.64 |  | цены 2001 | Р
| 102-0026 | Бруски обрезные хвойных пород длиной: 4-6,5 м, шириной 75-150 мм, толщиной 40-75 мм, IV сорта | м3 | 0.003072 | 883.19 |  | 2.71 | 7.76 | 21.03
| 402-0013 | Раствор готовый кладочный цементно-известковый марки: 50 | м3 | 1.487 | 318 |  | 472.87 | 7.76 | 3669.47
| 404-0005 | Кирпич керамический одинарный, размером 250х120х65 мм, марка: 100 | 1000 шт. | 2.476 | 794 |  | 1965.94 | 7.76 | 15255.69
| 411-0001 | Вода | м3 | 2.703 | 2.47 |  | 6.68 | 7.76 | 51.84
7 | ТЕР10-01-023-01 Пр. Минстр.ЧР от 29.12.10 №04-13/516 | Укладка ходовых досок | 100 м ходов | 0,544 0,272*2 | 292.37 |  | 159.05 | 1 квартал 2011г 11,095,9811,095,7 | 995.97 |  | цены 2001 | Р
| 101-1805 | Гвозди строительные | т | 0.000359 | 12936 |  | 4.64 | 5.7 | 26.45
| 102-0077 | Доски необрезные хвойных пород длиной: 4-6,5 м, все ширины, толщиной 32-40 мм, III сорта | м3 | 0.1632 | 802.21 |  | 130.92 | 5.7 | 746.24
8 | ТЕР12-01-015-03 Пр. Минстр.ЧР от 29.12.10 №04-13/516 | Устройство пароизоляции: прокладочной в один слой | 100 м2 изолируемой поверхности | 4 | 985.6 |  | 3942.4 | 1 квартал 2011г 11,095,2811,092,66 | 13013.36 |  | цены 2001 | Р
| 101-0594 | Мастика битумная кровельная горячая | т | 0.2 | 3871 |  | 774.2 | 2.66 | 2059.37
| 101-0856 | Рубероид кровельный с пылевидной посыпкой марки РКП-350б | м2 | 440 | 6.3 |  | 2772 | 2.66 | 7373.52
9 | ТЕР09-04-002-01 Пр. Минстр.ЧР от 29.12.10 №04-13/516 | Монтаж кровельного покрытия: из профилированного листа при высоте здания до 25 м | 100 м2 покрытия | 4 | 957.4 |  | 3829.6 | 1 квартал 2011г 11,094,0911,095,03 | 24365.56 |  | цены 2001 | Р
| 101-0309 | Канаты пеньковые пропитанные | т | 0.0006 | 37900 |  | 22.74 | 5.03 | 114.38
| 101-0324 | Кислород технический: газообразный | м3 | 5.6 | 6.22 |  | 34.83 | 5.03 | 175.19
| 101-0797 | Проволока горячекатаная в мотках, диаметром 6,3-6,5 мм | т | 0.00016 | 4455 |  | 0.71 | 5.03 | 3.57
| 101-1019 | Швеллеры № 40 из стали марки: Ст0 | т | 0.01188 | 5191 |  | 61.67 | 5.03 | 310.2
| 101-1513 | Электроды диаметром: 4 мм Э42 | т | 0.00244 | 9750 |  | 23.79 | 5.03 | 119.66
| 101-1714 | Болты с гайками и шайбами строительные | т | 0.0088 | 9040 |  | 79.55 | 5.03 | 400.14
| 101-2278 | Пропан-бутан, смесь техническая | кг | 1.68 | 6.62 |  | 11.12 | 5.03 | 55.93
| 101-2467 | Растворитель марки: Р-4 | т | 0.00036 | 9420 |  | 3.39 | 5.03 | 17.05
| 102-0023 | Бруски обрезные хвойных пород длиной: 4-6,5 м, шириной 75-150 мм, толщиной 40-75 мм, I сорта | м3 | 0.0052 | 1421 |  | 7.39 | 5.03 | 37.17
| 113-0021 | Грунтовка: ГФ-021 красно-коричневая | т | 0.00188 | 15620 |  | 29.37 | 5.03 | 147.73
| 201-0756 | Отдельные конструктивные элементы зданий и сооружений с преобладанием: горячекатаных профилей, средняя масса сборочной единицы от 0,1 до 0,5 т | т | 0.044 | 7712 |  | 339.33 | 5.03 | 1706.83
| 508-0097 | Канат двойной свивки типа ТК, конструкции 6х19(1+6+12)+1 о.с., оцинкованный из проволок марки В, маркировочная группа: 1770 н/мм2, диаметром 5,5 мм | 10 м | 0.064 | 71.5 |  | 4.58 | 5.03 | 23.04
10 | Прайс-лист | Кровельный профнастил МП20 тип R | м2 | 4,4 4*1,1 | 202.41 |  |  |  | 890.6 | 890.6 | текущие цены | М
11 | Прайс-лист | Коньковый профиль RAL 3005 L=2,0м | м | 49 | 218.5 |  |  |  | 10706.5 | 10706.5 | текущие цены | М
12 | Прайс-лист | Ендовный профиль RAL 3005 L=2,0м | м | 12 | 193 |  |  |  | 2316 | 2316 | текущие цены | М
13 | ТЕР12-01-011-01 Пр. Минстр.ЧР от 29.12.10 №04-13/516 | Устройство колпаков над шахтами в два канала | 1 колпак | 4 | 443.13 |  | 1772.52 | 1 квартал 2011г 11,095,9111,092,83 | 5535 |  | цены 2001 | Р
| 101-0173 | Гвозди проволочные оцинкованные для асбестоцементной кровли: 4,5х120 мм | т | 0.0004 | 12936 |  | 5.17 | 2.83 | 14.63
| 101-1875 | Сталь листовая оцинкованная толщиной листа: 0,7 мм | т | 0.152 | 11200 |  | 1702.4 | 2.83 | 4817.79
14 | ТЕР12-01-011-02 Пр. Минстр.ЧР от 29.12.10 №04-13/516 | На каждые последующие два канала сверх двух добавлять к расценке 12-01-011-01 | 1 колпак | 4 | 222.68 |  | 890.72 | 1 квартал 2011г 11,095,9111,092,83 | 2786.72 |  | цены 2001 | Р
| 101-0173 | Гвозди проволочные оцинкованные для асбестоцементной кровли: 4,5х120 мм | т | 0.0004 | 12936 |  | 5.17 | 2.83 | 14.63
| 101-1875 | Сталь листовая оцинкованная толщиной листа: 0,7 мм | т | 0.076 | 11200 |  | 851.2 | 2.83 | 2408.9
15 | ТЕР10-01-003-01 Пр. Минстр.ЧР от 29.12.10 №04-13/516 | Устройство слуховых окон | 1 слуховое окно | 2 | 345.01 |  | 690.02 | 1 квартал 2011г 11,095,9511,095,11 | 4197.12 |  | цены 2001 | Р
| 101-1805 | Гвозди строительные | т | 0.0028 | 12936 |  | 36.22 | 5.11 | 185.08
| 102-0010 | Лесоматериалы круглые хвойных пород для выработки пиломатериалов и заготовок (пластины) толщиной: 20-24 см, II сорта | м3 | 0.12 | 388.9 |  | 46.67 | 5.11 | 238.48
| 102-0049 | Доски обрезные хвойных пород длиной: 4-6,5 м, шириной 75-150, мм толщиной 19-22 мм, III сорта | м3 | 0.12 | 1038 |  | 124.56 | 5.11 | 636.5
| 102-0061 | Доски обрезные хвойных пород длиной: 4-6,5 м, шириной 75-150 мм, толщиной 44 мм и более, III сорта | м3 | 0.2 | 883.19 |  | 176.64 | 5.11 | 902.63
| 203-0251 | Створки оконные для жилых зданий площадь: 0,3-0,4 м2 | м2 | 1 | 153.66 |  | 153.66 | 5.11 | 785.2
16 | ТЕР10-01-008-08 Пр. Минстр.ЧР от 29.12.10 №04-13/516 | Обивка стен кровельной сталью: оцинкованной по войлоку | 100 м2 стен, фронтонов (за вычетом проемов) и развернутых поверхностей карнизов | 0,3096 0,1596+0,15 | 6971.97 |  | 2158.52 | 1 квартал 2011г 11,095,9111,093,71 | 8608.08 |  | цены 2001 | Р
| 101-0195 | Гвозди толевые круглые: 3,0х40 мм | т | 0.0003096 | 9167 |  | 2.84 | 3.71 | 10.54
| 101-1704 | Войлок строительный | т | 0.05573 | 9775 |  | 544.76 | 3.71 | 2021.06
| 101-1706 | Сталь листовая оцинкованная толщиной листа: 0,5 мм | т | 0.1362 | 11200 |  | 1525.44 | 3.71 | 5659.38
17 | ТЕР10-01-008-05 Пр. Минстр.ЧР от 29.12.10 №04-13/516 | Устройство: карнизов | 100 м2 стен, фронтонов (за вычетом проемов) и развернутых поверхностей карнизов | 0.47663 | 4895.86 |  | 2333.52 | 1 квартал 2011г 11,095,8711,094,69 | 14465.26 |  | цены 2001 | Р
| 101-1805 | Гвозди строительные | т | 0.001716 | 12936 |  | 22.2 | 4.69 | 104.12
| 102-0048 | Доски обрезные хвойных пород длиной: 4-6,5 м, шириной 75-150, мм толщиной 19-22 мм, II сорта | м3 | 0.2764 | 1248 |  | 344.95 | 4.69 | 1617.82
| 102-0060 | Доски обрезные хвойных пород длиной: 4-6,5 м, шириной 75-150 мм, толщиной 44 мм и более, II сорта | м3 | 0.4385 | 1104 |  | 484.1 | 4.69 | 2270.43
| 203-0367 | Обшивка наружная и внутренняя из древесины тип: 0-1; 0-2; 0-3 толщиной 13 мм, шириной без гребня от 70 до 90 мм | м3 | 0.5052 | 1784 |  | 901.28 | 4.69 | 4227
18 | 203-0367 | Обшивка наружная и внутренняя из древесины тип: 0-1; 0-2; 0-3 толщиной 13 мм, шириной без гребня от 70 до 90 мм | м3 | -0.4582 | 1784 |  | -817.43 | 1 квартал 2011г3,99 | -3261.54 |  | цены 2001 | М
19 | 101-3400 | Дюбель-гвоздь 8х100 мм | шт. | 485 | 1.2 |  | 582 | 1 квартал 2011г3,6 | 2095.2 |  | цены 2001 | М
20 | 101-3250 | Покрытия зданий с повышенными архитектурными требованиями: сайдинг стальной с полимерным покрытием | м2 | 50,402 45,82*1,1 | 134.93 |  | 6800.74 | 1 квартал 2011г2,39 | 16253.64 |  | цены 2001 | М
21 | 101-2406 | Кронштейн выравнивающий стальной оцинкованный, высотой профиля (h) 200 мм, толщиной металла (t) 1,2 мм | шт. | 211 | 17.57 |  | 3707.27 | 1 квартал 2011г1,73 | 6414.4 |  | цены 2001 | М
22 | 101-2405 | Начальная планка из оцинкованной стали с полимерным покрытием | п.м | 80 | 23.5 |  | 1880 | 1 квартал 2011г3,58 | 6730.4 |  | цены 2001 | М
23 | 101-2404 | Угол наружный, внутренний из оцинкованной стали с полимерным покрытием | п.м | 80 | 7.61 |  | 608.8 | 1 квартал 2011г4,22 | 2568.8 |  | цены 2001 | М
24 | 101-2403 | Нащельник стальной оцинкованный с покрытием «Полиэстер» | п.м | 6 | 65.44 |  | 392.64 | 1 квартал 2011г3,58 | 1405.68 |  | цены 2001 | М
25 | 101-1691 | Шурупы-саморезы 4,2х16 мм | шт. | 1980 | 0.1 |  | 198 | 1 квартал 2011г3,7 | 732.6 |  | цены 2001 | М
Note on A1: <Номер позиции по смете>
Note on B1: <Обоснование (код) позиции> <Комментарии из базы данных к расценке> <Примечание>
Note on C1: <Наименование (текстовая часть) расценки> <Формула расчета стоимости единицы> <Обоснование коэффициентов>
Note on D1: <Ед. измерения по расценке>
Note on E1: <Количество всего (физ. объем) по позиции> <Формула расчета физ. объема>
Note on F1: <Исходное значение ПЗ по позиции на единицу>
Note on G1: <К-т к позиции на прямые затраты><К-т к позиции на основную з/п><К-т к позиции на эксплуатацию машин><К-т к позиции на з/п машинистов><К-т к позиции на материалы><К-т к позиции на трудозатраты рабочих> <К-т к позиции на трудозатраты механизаторов>
Note on H1: <Общая стоимость ПЗ по позиции в базисных ценах с учетом к-тов к итогам>
Note on I1: <Наименование индекса к позиции> <Индекс к позиции на ОЗП><Индекс к позиции на ЭМ><Индекс к позиции на ЗПМ><Индекс к позиции на МАТ><Индекс к СМР>
Note on J1: <Общая стоимость ПЗ по позиции для БИМ до начисления НР и СП>
Note on K1: <Общая стоимость ПЗ по позиции в текущих ценах до начисления НР и СП>
Note on L1: <Уровень цен позиции>
Note on M1: <Признак материала - позиции>