## Мои данные
Дефектная ведомость на ремонт водопровода
д. №20 по ул. Гагарина в с. Моргауши Моргаушского района Чувашской республики
№ п/п | Наименование работ и затрат | Единица измерения | Кол-во единиц
1 | 3 | 4 | 5
1 | Разборка трубопроводов из водогазопроводных труб диаметром: до 63 мм | 100 м трубопровода | 0.84
2 | Разборка трубопроводов из водогазопроводных труб диаметром: до 32 мм | 100 м трубопровода | 0.57
3 | Снятие кранов водоразборных, арматуры | 100 шт. арматуры | 0.95
4 | Прокладка трубопроводов водоснабжения из напорных полиэтиленовых труб низкого давления среднего типа наружным диаметром: 40 мм | 100 м трубопровода | 0.84
5 | Прокладка трубопроводов водоснабжения из напорных полиэтиленовых труб низкого давления среднего типа наружным диаметром: 25 мм | 100 м трубопровода | 0.57
6 | Установка счетчиков (водомеров) диаметром: до 50 мм | 1 счетчик (водомер) | 2
7 | Установка вентилей, задвижек, затворов, клапанов обратных, кранов проходных на трубопроводах из стальных труб диаметром: до 50 мм | 1 шт. | 6
Note on A11: <Номер позиции по смете>
Note on B11: <Наименование (текстовая часть) расценки> <Формула расчета стоимости единицы> <Обоснование коэффициентов>
Note on C11: <Ед. измерения по расценке>
Note on D11: <Количество всего (физ. объем) по позиции><Нормы НР 2001г. по позиции><Нормы СП 2001г. по позиции> <Формула расчета физ. объема>

## help (hidden)
1 | 2 | 3 | 4 | 5 | 6 | 7 | 8 | 9 | 10
1 | ТЕРр65-1-2 Пр. Минстр.ЧР от 29.12.10 №04-13/516 | Разборка трубопроводов из водогазопроводных труб диаметром: до 63 мм | 100 м трубопровода | 0.84 | 534.78 |  | 449.22 | 1 квартал 2011г 11,095,0211,097,05 | 4715.84 |  | цены 2001 | Р
| 101-0324 | Кислород технический: газообразный | м3 | 3.973 | 6.22 |  | 24.71 | 7.05 | 174.21
| 101-1602 | Ацетилен газообразный технический | м3 | 0.6216 | 38.51 |  | 23.94 | 7.05 | 168.78
2 | ТЕРр65-1-1 Пр. Минстр.ЧР от 29.12.10 №04-13/516 | Разборка трубопроводов из водогазопроводных труб диаметром: до 32 мм | 100 м трубопровода | 0.57 | 310.84 |  | 177.18 | 1 квартал 2011г 11,095,0411,097,05 | 1860.2 |  | цены 2001 | Р
| 101-0324 | Кислород технический: газообразный | м3 | 1.562 | 6.22 |  | 9.72 | 7.05 | 68.53
| 101-1602 | Ацетилен газообразный технический | м3 | 0.2451 | 38.51 |  | 9.44 | 7.05 | 66.55
3 | ТЕРр65-3-1 Пр. Минстр.ЧР от 29.12.10 №04-13/516 | Снятие кранов водоразборных, арматуры | 100 шт. арматуры | 0.95 | 45.75 |  | 43.46 | 1 квартал 2011г 11,097,7911,09 | 480.99 |  | цены 2001 | Р
4 | ТЕР16-04-002-04 Пр. Минстр.ЧР от 29.12.10 №04-13/516 | Прокладка трубопроводов водоснабжения из напорных полиэтиленовых труб низкого давления среднего типа наружным диаметром: 40 мм | 100 м трубопровода | 0.84 | 3194.7 |  | 2683.55 | 1 квартал 2011г 11,094,6111,092,45 | 18640.63 |  | цены 2001 | Р
| 101-0137 | Дюбели с калиброванной головкой (в обоймах): 3х58,5 мм | т | 0.0008652 | 22558 |  | 19.52 | 2.45 | 47.82
| 101-0329 | Клей 88-СА | кг | 0.1932 | 28.93 |  | 5.59 | 2.45 | 13.7
| 101-1680 | Патроны для строительно-монтажного пистолета | 1000 шт. | 0.1016 | 253.8 |  | 25.79 | 2.45 | 63.19
| 101-1700 | Наконечники для полиэтиленовых труб | кг | 0.5544 | 25.38 |  | 14.07 | 2.45 | 34.47
| 113-0473 | Метиленхлорид | кг | 0.2436 | 12.05 |  | 2.94 | 2.45 | 7.2
| 405-1601 | Известь строительная: негашеная хлорная, марки А | кг | 0.005292 | 37.02 |  | 0.2 | 2.45 | 0.49
| 411-0001 | Вода | м3 | 1.579 | 2.47 |  | 3.9 | 2.45 | 9.56
| 507-0590 | Трубы напорные из полиэтилена низкого давления среднего типа, наружным диаметром: 40 мм | 10 м | 7.871 | 104.08 |  | 819.21 | 2.45 | 2007.06
5 | ТЕР16-04-002-02 Пр. Минстр.ЧР от 29.12.10 №04-13/516 | Прокладка трубопроводов водоснабжения из напорных полиэтиленовых труб низкого давления среднего типа наружным диаметром: 25 мм | 100 м трубопровода | 0.57 | 2804.18 |  | 1598.38 | 1 квартал 2011г 11,094,5711,092,89 | 11921.11 |  | цены 2001 | Р
| 101-0137 | Дюбели с калиброванной головкой (в обоймах): 3х58,5 мм | т | 0.0003363 | 22558 |  | 7.59 | 2.89 | 21.94
| 101-0329 | Клей 88-СА | кг | 0.114 | 28.93 |  | 3.3 | 2.89 | 9.54
| 101-1680 | Патроны для строительно-монтажного пистолета | 1000 шт. | 0.03933 | 253.8 |  | 9.98 | 2.89 | 28.84
| 101-1700 | Наконечники для полиэтиленовых труб | кг | 0.2166 | 25.38 |  | 5.5 | 2.89 | 15.9
| 113-0473 | Метиленхлорид | кг | 0.1425 | 12.05 |  | 1.72 | 2.89 | 4.97
| 405-1601 | Известь строительная: негашеная хлорная, марки А | кг | 0.001425 | 37.02 |  | 0.05 | 2.89 | 0.14
| 411-0001 | Вода | м3 | 0.4218 | 2.47 |  | 1.04 | 2.89 | 3.01
| 507-0588 | Трубы напорные из полиэтилена низкого давления среднего типа, наружным диаметром: 25 мм | 10 м | 5.295 | 55.05 |  | 291.49 | 2.89 | 842.41
6 | Прайс-лист | Тройник - переход с Ф40 на Ф25 | шт | 19 | 215 |  |  |  | 4085 | 4085 | текущие цены | М
7 | Прайс-лист | Угол Ф25 | шт | 38 | 77 |  |  |  | 2926 | 2926 | текущие цены | М
8 | Прайс-лист | Кран Ф25 | шт | 19 | 238.36 |  |  |  | 4528.84 | 4528.84 | текущие цены | М
9 | Прайс-лист | Переходник с полиэтилена на стальную трубу Ф25 | шт | 19 | 230.1 |  |  |  | 4371.9 | 4371.9 | текущие цены | М
10 | Прайс-лист | Крепежи (дюбель гвозди) с хомутом | шт | 150 | 15 |  |  |  | 2250 | 2250 | текущие цены | М
11 | ТЕР16-06-005-02 Пр. Минстр.ЧР от 29.12.10 №04-13/516 | Установка счетчиков (водомеров) диаметром: до 50 мм | 1 счетчик (водомер) | 2 | 1615.59 |  | 3231.18 | 1 квартал 2011г 11,094,5811,094,95 | 16122.74 |  | цены 2001 | Р
| 101-1522 | Электроды диаметром: 5 мм Э42А | т | 0.00036 | 10362 |  | 3.73 | 4.95 | 18.46
| 101-1703 | Прокладки резиновые (пластина техническая прессованная) | кг | 0.1 | 23.09 |  | 2.31 | 4.95 | 11.43
| 101-2576 | Болты с гайками и шайбами для санитарно-технических работ диаметром: 16 мм | т | 0.00256 | 14830 |  | 37.96 | 4.95 | 187.9
| 301-3378 | Счетчики (водомеры) турбинные диаметром: 50 мм | шт. | 2 | 1522.5 |  | 3045 | 4.95 | 15072.75
| 507-0983 | Фланцы стальные плоские приварные из стали ВСт3сп2, ВСт3сп3, давлением: 1,0 МПа (10 кгс/см2), диаметром 50 мм | шт. | 4 | 28 |  | 112 | 4.95 | 554.4
12 | ТЕР16-05-001-02 Пр. Минстр.ЧР от 29.12.10 №04-13/516 | Установка вентилей, задвижек, затворов, клапанов обратных, кранов проходных на трубопроводах из стальных труб диаметром: до 50 мм | 1 шт. | 6 | 97.5 |  | 585 | 1 квартал 2011г 11,094,5811,093,18 | 2488.86 |  | цены 2001 | Р
| 101-1522 | Электроды диаметром: 5 мм Э42А | т | 0.00084 | 10362 |  | 8.7 | 3.18 | 27.67
| 101-2576 | Болты с гайками и шайбами для санитарно-технических работ диаметром: 16 мм | т | 0.0066 | 14830 |  | 97.88 | 3.18 | 311.26
| 507-0983 | Фланцы стальные плоские приварные из стали ВСт3сп2, ВСт3сп3, давлением: 1,0 МПа (10 кгс/см2), диаметром 50 мм | шт. | 12 | 28 |  | 336 | 3.18 | 1068.48
| 509-0966 | Прокладки из паронита марки ПМБ, толщиной: 1 мм, диаметром 50 мм | 1000 шт. | 0.012 | 3450 |  | 41.4 | 3.18 | 131.65
13 | Прайс-лист | Кран Ф40 | шт | 6 | 420 |  |  |  | 2520 | 2520 | текущие цены | М
Note on A1: <Номер позиции по смете>
Note on B1: <Обоснование (код) позиции> <Комментарии из базы данных к расценке> <Примечание>
Note on C1: <Наименование (текстовая часть) расценки> <Формула расчета стоимости единицы> <Обоснование коэффициентов>
Note on D1: <Ед. измерения по расценке>
Note on E1: <Количество всего (физ. объем) по позиции> <Формула расчета физ. объема>
Note on F1: <Исходное значение ПЗ по позиции на единицу>
Note on G1: <К-т к позиции на прямые затраты><К-т к позиции на основную з/п><К-т к позиции на эксплуатацию машин><К-т к позиции на з/п машинистов><К-т к позиции на материалы><К-т к позиции на трудозатраты рабочих> <К-т к позиции на трудозатраты механизаторов>
Note on H1: <Общая стоимость ПЗ по позиции в базисных ценах с учетом к-тов к итогам>
Note on I1: <Наименование индекса к позиции> <Индекс к позиции на ОЗП><Индекс к позиции на ЭМ><Индекс к позиции на ЗПМ><Индекс к позиции на МАТ><Индекс к СМР>
Note on J1: <Общая стоимость ПЗ по позиции для БИМ до начисления НР и СП>
Note on K1: <Общая стоимость ПЗ по позиции в текущих ценах до начисления НР и СП>
Note on L1: <Уровень цен позиции>
Note on M1: <Признак материала - позиции>