## Мои данные
Дефектная ведомость на капремонт мягкой кровли и подвала(отмостка)
д. №20 по ул. Гагарина в с. Моргауши Моргаушского района Чувашской Республики
№ п/п | Наименование работ и затрат | Единица измерения | Кол-во единиц
1 | 3 | 4 | 5
1 | Устройство пароизоляции: прокладочной в один слой | 100 м2 изолируемой поверхности | 9.557
4 | Установка пароизоляционного слоя из: пленки полиэтиленовой (без стекловолокнистых материалов) | 100 м2 поверхности покрытия изоляции | 9.557
7 | Устройство однослойной кровли из полимерного рулонного материала "пластофил F 1,2 мм" с установкой прижимных пластин | 100 м2 кровли | 9.557
19 | Устройство мелких покрытий (брандмауэры, парапеты, свесы и т.п.) из листовой оцинкованной стали | 100 м2 покрытия | 0.744
20 | Демонтаж плит парапета массой: до 0,5 т | 100 шт. сборных конструкций | 1.86
21 | Устройство колпаков над шахтами в два канала | 1 колпак | 14
22 | На каждые последующие два канала сверх двух добавлять к расценке | 1 колпак | 20
23 | Демонтаж дверных коробок: в каменных стенах с отбивкой штукатурки в откосах | 100 коробок | 0.03
24 | Снятие дверных полотен | 100 м2 дверных полотен | 0.0399
25 | Снятие наличников | 100 м наличников | 0.135
26 | Установка блоков в наружных и внутренних дверных проемах: в каменных стенах, площадь проема до 3 м2 | 100 м2 проемов | 0.0399
27 | Установка и крепление наличников | 100 м коробок блоков | 0.135
28 | Установка воронок сливных диаметром: 150 мм | 1 воронка | 3
29 | Приготовление растворов вручную: цементных | 1 м3 раствора | 2,499
30 | Устройство выравнивающих стяжек: цементно-песчаных толщиной 15 мм | 100 м2 стяжки | 1.292
31 | Устройство выравнивающих стяжек: на каждый 1 мм изменения толщины добавлять | 100 м2 стяжки | 25,8
32 | Устройство асфальтобетонных покрытий дорожек и тротуаров двухслойных: нижний слой из крупнозернистой асфальтобетонной смеси толщиной 4,5 см | 100 м2 покрытия | 1.12
Note on A11: <Номер позиции по смете>
Note on B11: <Наименование (текстовая часть) расценки> <Формула расчета стоимости единицы> <Обоснование коэффициентов>
Note on C11: <Ед. измерения по расценке>
Note on D11: <Количество всего (физ. объем) по позиции><Нормы НР 2001г. по позиции><Нормы СП 2001г. по позиции> <Формула расчета физ. объема>

## help (hidden)
1 | 2 | 3 | 4 | 5 | 6 | 7 | 8 | 9 | 10
1 | ТЕР12-01-015-03 Пр. Минстр.ЧР от 29.12.10 №04-13/516 | Устройство пароизоляции: прокладочной в один слой | 100 м2 изолируемой поверхности | 9.557 | 985.6 |  | 9419.38 | 1 квартал 2011г 11,095,2811,092,66 | 31092.17 |  | цены 2001 | Р
| 101-0594 | Мастика битумная кровельная горячая | т | 0.4779 | 3871 |  | 1849.95 | 2.66 | 4920.87
| 101-0856 | Рубероид кровельный с пылевидной посыпкой марки РКП-350б | м2 | 1051 | 6.3 |  | 6621.3 | 2.66 | 17612.66
2 | 101-0856 | Рубероид кровельный с пылевидной посыпкой марки РКП-350б | м2 | -1051 | 6.3 |  | -6621.3 | 1 квартал 2011г2,42 | -16027.75 |  | цены 2001 | М
3 | Прайс-лист | Пленка полиэтилэновая 200 мкр | м2 | 1051 | 16 |  |  |  | 16816 | 16816 | текущие цены | М
4 | ТЕР26-01-055-02 Пр. Минстр.ЧР от 29.12.10 №04-13/516 | Установка пароизоляционного слоя из: пленки полиэтиленовой (без стекловолокнистых материалов) | 100 м2 поверхности покрытия изоляции | 9.557 | 1546.31 |  | 14778.08 | 1 квартал 2011г 11,095,9111,091,82 | 38133 |  | цены 2001 | Р
| 101-3594 | Лента полиэтиленовая с липким слоем: А50 | кг | 70.94 | 113.69 |  | 8065.17 | 1.82 | 14678.61
| 113-1952 | Пленка полиэтиленовая толщиной: 0,2-0,5 мм, изоловая | м2 | 1099 | 4.9 |  | 5385.1 | 1.82 | 9800.88
5 | 113-1952 | Пленка полиэтиленовая толщиной: 0,2-0,5 мм, изоловая | м2 | -1099 | 4.9 |  | -5385.1 | 1 квартал 2011г1,83 | -9858.03 |  | цены 2001 | М
6 | Прайс-лист | Геотекстиль | м2 | 1099 | 25 |  |  |  | 27475 | 27475 | текущие цены | М
7 | ТЕР12-01-021-01 Пр. Минстр.ЧР от 29.12.10 №04-13/516 | Устройство однослойной кровли из полимерного рулонного материала с установкой прижимных пластин | 100 м2 кровли | 9.557 | 1488.93 |  | 14229.7 | 1 квартал 2011г 11,093,5211,093,22 | 84941.85 |  | цены 2001 | Р
| 101-1745 | Бензин растворитель | т | 0.04301 | 6144 |  | 264.25 | 3.22 | 850.89
| 101-1757 | Ветошь | кг | 33.45 | 1.82 |  | 60.88 | 3.22 | 196.03
| 101-1810 | Винты самонарезающие: для крепления профилированного настила и панелей к несущим конструкциям | т | 0.05734 | 35011 |  | 2007.53 | 3.22 | 6464.25
| 101-1875 | Сталь листовая оцинкованная толщиной листа: 0,7 мм | т | 0.5161 | 11200 |  | 5780.32 | 3.22 | 18612.63
| 101-2278 | Пропан-бутан, смесь техническая | кг | 29.63 | 6.62 |  | 196.15 | 3.22 | 631.6
8 | 101-2278 | Пропан-бутан, смесь техническая | кг | -29.644 | 6.62 |  | -196.24 | 1 квартал 2011г8,13 | -1595.44 |  | цены 2001 | М
9 | 101-1875 | Сталь листовая оцинкованная толщиной листа: 0,7 мм | т | -0.5161 | 11200 |  | -5780.32 | 1 квартал 2011г2,83 | -16358.31 |  | цены 2001 | М
10 | 101-1810 | Винты самонарезающие: для крепления профилированного настила и панелей к несущим конструкциям | т | -0.05734 | 35011 |  | -2007.53 | 1 квартал 2011г3,08 | -6183.19 |  | цены 2001 | М
11 | 101-1757 | Ветошь | кг | -33.45 | 1.82 |  | -60.88 | 1 квартал 2011г25,01 | -1522.64 |  | цены 2001 | М
12 | 101-1745 | Бензин растворитель | т | -0.04301 | 6144 |  | -264.25 | 1 квартал 2011г4,16 | -1099.29 |  | цены 2001 | М
13 | Прайс-лист | Планка прямая (шовная) алюмин 25*2,5 мм 3.0 м | шт | 62 | 135 |  |  |  | 8370 | 8370 | текущие цены | М
14 | Прайс-лист | Планка угловая (краевая) алюмин 30*2,5 мм 3.0 м | шт | 9 | 165 |  |  |  | 1485 | 1485 | текущие цены | М
15 | Прайс-лист | Крепеж РОКС | шт | 1323 | 7 |  |  |  | 9261 | 9261 | текущие цены | М
16 | Прайс-лист | Герметик полиуретановый "Гермафлекс" 600 мл | тюб | 10 | 250 |  |  |  | 2500 | 2500 | текущие цены | М
17 | Прайс-лист | Мембрана Пластфоил F 1.2 мм | м2 | 1223 | 230 |  |  |  | 281290 | 281290 | текущие цены | М
18 | Прайс-лист | Мембрана Пластфоил S 1.2 мм | м2 | 25 | 270 |  |  |  | 6750 | 6750 | текущие цены | М
19 | ТЕР12-01-010-01 Пр. Минстр.ЧР от 29.12.10 №04-13/516 | Устройство мелких покрытий (брандмауэры, парапеты, свесы и т.п.) из листовой оцинкованной стали | 100 м2 покрытия | 0.744 | 9818.71 |  | 7305.12 | 1 квартал 2011г 11,097,3811,092,83 | 26286.43 |  | цены 2001 | Р
| 101-0195 | Гвозди толевые круглые: 3,0х40 мм | т | 0.002976 | 9167 |  | 27.28 | 2.83 | 77.2
| 101-0795 | Проволока канатная оцинкованная, диаметром: 3 мм | т | 0.008928 | 8190 |  | 73.12 | 2.83 | 206.93
| 101-1875 | Сталь листовая оцинкованная толщиной листа: 0,7 мм | т | 0.5818 | 11200 |  | 6516.16 | 2.83 | 18440.73
20 | ТЕР07-05-030-09 Пр. Минстр.ЧР от 29.12.10 №04-13/516 | Установка плит парапета массой: до 0,5 т КОЭФ. К ПОЗИЦИИ: ПЗ=0,5 (ОЗП=0,5; ЭМ=0,5 к расх.; ЗПМ=0,5; МАТ=0 к расх.; ТЗ=0,5; ТЗМ=0,5) | 100 шт. сборных конструкций | 1.86 | 2461.46 | 0,50,50,50,500,5 0,5 | 1687.26 | 1 квартал 2011г 11,097,511,095,2 | 13980.5 |  | цены 2001 | Р
| 101-1529 | Электроды диаметром: 6 мм Э42 | т |  | 9424 |  |  | 5.2
| 402-0004 | Раствор готовый кладочный цементный марки: 100 | м3 |  | 432 |  |  | 5.2
21 | ТЕР12-01-011-01 Пр. Минстр.ЧР от 29.12.10 №04-13/516 | Устройство колпаков над шахтами в два канала | 1 колпак | 14 | 443.13 |  | 6203.82 | 1 квартал 2011г 11,095,9111,092,83 | 19372.5 |  | цены 2001 | Р
| 101-0173 | Гвозди проволочные оцинкованные для асбестоцементной кровли: 4,5х120 мм | т | 0.0014 | 12936 |  | 18.11 | 2.83 | 51.25
| 101-1875 | Сталь листовая оцинкованная толщиной листа: 0,7 мм | т | 0.532 | 11200 |  | 5958.4 | 2.83 | 16862.27
22 | ТЕР12-01-011-02 Пр. Минстр.ЧР от 29.12.10 №04-13/516 | На каждые последующие два канала сверх двух добавлять к расценке 12-01-011-01 | 1 колпак | 20 | 222.68 |  | 4453.6 | 1 квартал 2011г 11,095,9111,092,83 | 13933.6 |  | цены 2001 | Р
| 101-0173 | Гвозди проволочные оцинкованные для асбестоцементной кровли: 4,5х120 мм | т | 0.002 | 12936 |  | 25.87 | 2.83 | 73.21
| 101-1875 | Сталь листовая оцинкованная толщиной листа: 0,7 мм | т | 0.38 | 11200 |  | 4256 | 2.83 | 12044.48
23 | ТЕРр56-9-1 Пр. Минстр.ЧР от 29.12.10 №04-13/516 | Демонтаж дверных коробок: в каменных стенах с отбивкой штукатурки в откосах | 100 коробок | 0.03 | 1592.1 |  | 47.76 | 1 квартал 2011г 11,094,1311,09 | 477.67 |  | цены 2001 | Р
24 | ТЕРр56-10-1 Пр. Минстр.ЧР от 29.12.10 №04-13/516 | Снятие дверных полотен | 100 м2 дверных полотен | 0.0399 | 269.56 |  | 10.76 | 1 квартал 2011г 11,0911,09 | 119.28 |  | цены 2001 | Р
25 | ТЕРр56-11-1 Пр. Минстр.ЧР от 29.12.10 №04-13/516 | Снятие наличников | 100 м наличников | 0.135 | 31.28 |  | 4.22 | 1 квартал 2011г 11,0911,09 | 46.83 |  | цены 2001 | Р
26 | ТЕР10-01-039-01 Пр. Минстр.ЧР от 29.12.10 №04-13/516 | Установка блоков в наружных и внутренних дверных проемах: в каменных стенах, площадь проема до 3 м2 | 100 м2 проемов | 0.0399 | 25284.15 |  | 1008.84 | 1 квартал 2011г 11,097,1311,096,13 | 6418.7 |  | цены 2001 | Р
| 101-0195 | Гвозди толевые круглые: 3,0х40 мм | т | 8.379e-05 | 9167 |  | 0.77 | 6.13 | 4.72
| 101-1591 | Смола каменноугольная для дорожного строительства | т | 0.0009416 | 1695 |  | 1.6 | 6.13 | 9.81
| 101-1705 | Пакля пропитанная | кг | 4.309 | 9.04 |  | 38.95 | 6.13 | 238.76
| 101-1742 | Толь с крупнозернистой посыпкой гидроизоляционный марки ТГ-350 | м2 | 3.551 | 5.82 |  | 20.67 | 6.13 | 126.71
| 101-1789 | Ерши металлические строительные | кг | 1.496 | 10.41 |  | 15.57 | 6.13 | 95.44
| 101-1805 | Гвозди строительные | т | 0.0001648 | 12936 |  | 2.13 | 6.13 | 13.06
| 102-0053 | Доски обрезные хвойных пород длиной: 4-6,5 м, шириной 75-150 мм, толщиной 25 мм, III сорта | м3 | 0.003192 | 919.99 |  | 2.94 | 6.13 | 18.02
| 203-0223 | Блоки дверные с рамочными полотнами однопольные: ДН 21-10, площадь 2,05 м2; ДН 24-10, площадь 2,35 м2 | м2 | 3.99 | 208.29 |  | 831.08 | 6.13 | 5094.52
| 402-0087 | Раствор готовый отделочный тяжелый,: известковый 1:2,0 | м3 | 0.004189 | 360 |  | 1.51 | 6.13 | 9.26
| 405-0219 | Гипсовые вяжущие, марка: Г3 | т | 0.0006384 | 729.98 |  | 0.47 | 6.13 | 2.88
27 | ТЕР10-01-060-01 Пр. Минстр.ЧР от 29.12.10 №04-13/516 | Установка и крепление наличников | 100 м коробок блоков | 0.135 | 688.3 |  | 92.92 | 1 квартал 2011г 11,095,9111,096,51 | 641.53 |  | цены 2001 | Р
| 101-1805 | Гвозди строительные | т | 9.585e-05 | 12936 |  | 1.24 | 6.51 | 8.07
| 203-0359 | Наличники из древесины типа: Н-1, Н-2 размером 13х54 мм | м | 15.12 | 5.5 |  | 83.16 | 6.51 | 541.37
28 | Прайс-лист | Воронки сливные | шт | 3 | 3500 |  |  |  | 10500 | 10500 | текущие цены | М
29 | ТЕРр69-12-1 Пр. Минстр.ЧР от 29.12.10 №04-13/516 | Приготовление растворов вручную: цементных | 1 м3 раствора | 2,499 1,071+1,428 | 22.96 |  | 57.38 | 1 квартал 2011г 11,0911,09 | 636.32 |  | цены 2001 | Р
30 | ТЕР12-01-017-01 Пр. Минстр.ЧР от 29.12.10 №04-13/516 | Устройство выравнивающих стяжек: цементно-песчаных толщиной 15 мм | 100 м2 стяжки | 1.292 | 1148.71 |  | 1484.13 | 1 квартал 2011г 11,095,4611,095,11 | 9385.51 |  | цены 2001 | Р
| 101-0856 | Рубероид кровельный с пылевидной посыпкой марки РКП-350б | м2 | 5.685 | 6.3 |  | 35.82 | 5.11 | 183.04
| 402-0004 | Раствор готовый кладочный цементный марки: 100 | м3 | 1.977 | 432 |  | 854.06 | 5.11 | 4364.25
| 411-0001 | Вода | м3 | 4.974 | 2.47 |  | 12.29 | 5.11 | 62.8
31 | ТЕР12-01-017-02 Пр. Минстр.ЧР от 29.12.10 №04-13/516 | Устройство выравнивающих стяжек: на каждый 1 мм изменения толщины добавлять или исключать к расценке 12-01-017-01 | 100 м2 стяжки | 25,8 1,29*20 | 54.91 |  | 1416.68 | 1 квартал 2011г 11,096,0811,095,22 | 8678.86 |  | цены 2001 | Р
| 402-0004 | Раствор готовый кладочный цементный марки: 100 | м3 | 2.632 | 432 |  | 1137.02 | 5.22 | 5935.24
Note on A1: <Номер позиции по смете>
Note on B1: <Обоснование (код) позиции> <Комментарии из базы данных к расценке> <Примечание>
Note on C1: <Наименование (текстовая часть) расценки> <Формула расчета стоимости единицы> <Обоснование коэффициентов>
Note on D1: <Ед. измерения по расценке>
Note on E1: <Количество всего (физ. объем) по позиции> <Формула расчета физ. объема>
Note on F1: <Исходное значение ПЗ по позиции на единицу>
Note on G1: <К-т к позиции на прямые затраты><К-т к позиции на основную з/п><К-т к позиции на эксплуатацию машин><К-т к позиции на з/п машинистов><К-т к позиции на материалы><К-т к позиции на трудозатраты рабочих> <К-т к позиции на трудозатраты механизаторов>
Note on H1: <Общая стоимость ПЗ по позиции в базисных ценах с учетом к-тов к итогам>
Note on I1: <Наименование индекса к позиции> <Индекс к позиции на ОЗП><Индекс к позиции на ЭМ><Индекс к позиции на ЗПМ><Индекс к позиции на МАТ><Индекс к СМР>
Note on J1: <Общая стоимость ПЗ по позиции для БИМ до начисления НР и СП>
Note on K1: <Общая стоимость ПЗ по позиции в текущих ценах до начисления НР и СП>
Note on L1: <Уровень цен позиции>
Note on M1: <Признак материала - позиции>