## Мои данные
Дефектная ведомость на капремонт водопровода
д. №44 по ул. 50 лет Октября в с. Моргауши Моргаушского района Чувашской республики
№ п/п | Наименование работ и затрат | Единица измерения | Кол-во единиц
1 | 3 | 4 | 5
1 | Разборка трубопроводов из водогазопроводных труб диаметром: до 63 мм | 100 м трубопровода | 1
2 | Разборка трубопроводов из водогазопроводных труб диаметром: до 32 мм | 100 м трубопровода | 1.25
3 | Снятие кранов водоразборных, арматуры | 100 шт. арматуры | 1.1
4 | Прокладка трубопроводов водоснабжения из напорных полиэтиленовых труб низкого давления среднего типа наружным диаметром: 40 мм | 100 м трубопровода | 1
5 | Прокладка трубопроводов водоснабжения из напорных полиэтиленовых труб низкого давления среднего типа наружным диаметром: 25 мм | 100 м трубопровода | 1.25
Note on A11: <Номер позиции по смете>
Note on B11: <Наименование (текстовая часть) расценки> <Формула расчета стоимости единицы> <Обоснование коэффициентов>
Note on C11: <Ед. измерения по расценке>
Note on D11: <Количество всего (физ. объем) по позиции><Нормы НР 2001г. по позиции><Нормы СП 2001г. по позиции> <Формула расчета физ. объема>

## help (hidden)
1 | 2 | 3 | 4 | 5 | 6 | 7 | 8 | 9 | 10
1 | ТЕРр65-1-2 Пр. Минстр.ЧР от 29.12.10 №04-13/516 | Разборка трубопроводов из водогазопроводных труб диаметром: до 63 мм | 100 м трубопровода | 1 | 534.78 |  | 534.78 | 1 квартал 2011г 11,095,0211,097,05 | 5614.1 |  | цены 2001 | Р
| 101-0324 | Кислород технический: газообразный | м3 | 4.73 | 6.22 |  | 29.42 | 7.05 | 207.41
| 101-1602 | Ацетилен газообразный технический | м3 | 0.74 | 38.51 |  | 28.5 | 7.05 | 200.93
2 | ТЕРр65-1-1 Пр. Минстр.ЧР от 29.12.10 №04-13/516 | Разборка трубопроводов из водогазопроводных труб диаметром: до 32 мм | 100 м трубопровода | 1.25 | 310.84 |  | 388.55 | 1 квартал 2011г 11,095,0411,097,05 | 4079.38 |  | цены 2001 | Р
| 101-0324 | Кислород технический: газообразный | м3 | 3.425 | 6.22 |  | 21.3 | 7.05 | 150.17
| 101-1602 | Ацетилен газообразный технический | м3 | 0.5375 | 38.51 |  | 20.7 | 7.05 | 145.94
3 | ТЕРр65-3-1 Пр. Минстр.ЧР от 29.12.10 №04-13/516 | Снятие кранов водоразборных, арматуры | 100 шт. арматуры | 1.1 | 45.75 |  | 50.33 | 1 квартал 2011г 11,097,7911,09 | 556.94 |  | цены 2001 | Р
4 | ТЕР16-04-002-04 Пр. Минстр.ЧР от 29.12.10 №04-13/516 | Прокладка трубопроводов водоснабжения из напорных полиэтиленовых труб низкого давления среднего типа наружным диаметром: 40 мм | 100 м трубопровода | 1 | 3194.7 |  | 3194.7 | 1 квартал 2011г 11,094,6111,092,45 | 22191.23 |  | цены 2001 | Р
| 101-0137 | Дюбели с калиброванной головкой (в обоймах): 3х58,5 мм | т | 0.00103 | 22558 |  | 23.23 | 2.45 | 56.91
| 101-0329 | Клей 88-СА | кг | 0.23 | 28.93 |  | 6.65 | 2.45 | 16.29
| 101-1680 | Патроны для строительно-монтажного пистолета | 1000 шт. | 0.121 | 253.8 |  | 30.71 | 2.45 | 75.24
| 101-1700 | Наконечники для полиэтиленовых труб | кг | 0.66 | 25.38 |  | 16.75 | 2.45 | 41.04
| 113-0473 | Метиленхлорид | кг | 0.29 | 12.05 |  | 3.49 | 2.45 | 8.55
| 405-1601 | Известь строительная: негашеная хлорная, марки А | кг | 0.0063 | 37.02 |  | 0.23 | 2.45 | 0.56
| 411-0001 | Вода | м3 | 1.88 | 2.47 |  | 4.64 | 2.45 | 11.37
| 507-0590 | Трубы напорные из полиэтилена низкого давления среднего типа, наружным диаметром: 40 мм | 10 м | 9.37 | 104.08 |  | 975.23 | 2.45 | 2389.31
5 | ТЕР16-04-002-02 Пр. Минстр.ЧР от 29.12.10 №04-13/516 | Прокладка трубопроводов водоснабжения из напорных полиэтиленовых труб низкого давления среднего типа наружным диаметром: 25 мм | 100 м трубопровода | 1.25 | 2804.18 |  | 3505.23 | 1 квартал 2011г 11,094,5711,092,89 | 26142.78 |  | цены 2001 | Р
| 101-0137 | Дюбели с калиброванной головкой (в обоймах): 3х58,5 мм | т | 0.0007375 | 22558 |  | 16.64 | 2.89 | 48.09
| 101-0329 | Клей 88-СА | кг | 0.25 | 28.93 |  | 7.23 | 2.89 | 20.89
| 101-1680 | Патроны для строительно-монтажного пистолета | 1000 шт. | 0.08625 | 253.8 |  | 21.89 | 2.89 | 63.26
| 101-1700 | Наконечники для полиэтиленовых труб | кг | 0.475 | 25.38 |  | 12.06 | 2.89 | 34.85
| 113-0473 | Метиленхлорид | кг | 0.3125 | 12.05 |  | 3.77 | 2.89 | 10.9
| 405-1601 | Известь строительная: негашеная хлорная, марки А | кг | 0.003125 | 37.02 |  | 0.12 | 2.89 | 0.35
| 411-0001 | Вода | м3 | 0.925 | 2.47 |  | 2.28 | 2.89 | 6.59
| 507-0588 | Трубы напорные из полиэтилена низкого давления среднего типа, наружным диаметром: 25 мм | 10 м | 11.61 | 55.05 |  | 639.13 | 2.89 | 1847.09
6 | Прайс-лист | Тройник - переход с Ф40 на Ф25 | шт | 22 | 215 |  |  |  | 4730 | 4730 | текущие цены | М
7 | Прайс-лист | Угол Ф25 | шт | 44 | 77 |  |  |  | 3388 | 3388 | текущие цены | М
8 | Прайс-лист | Кран Ф25 | шт | 22 | 238 |  |  |  | 5236 | 5236 | текущие цены | М
9 | Прайс-лист | Переходник с полиэтилена на стальную трубу Ф25 | шт | 22 | 230.56 |  |  |  | 5072.32 | 5072.32 | текущие цены | М
10 | Прайс-лист | Крепежи (дюбель гвозди) с хомутом | шт | 597 | 15 |  |  |  | 8955 | 8955 | текущие цены | М
Note on A1: <Номер позиции по смете>
Note on B1: <Обоснование (код) позиции> <Комментарии из базы данных к расценке> <Примечание>
Note on C1: <Наименование (текстовая часть) расценки> <Формула расчета стоимости единицы> <Обоснование коэффициентов>
Note on D1: <Ед. измерения по расценке>
Note on E1: <Количество всего (физ. объем) по позиции> <Формула расчета физ. объема>
Note on F1: <Исходное значение ПЗ по позиции на единицу>
Note on G1: <К-т к позиции на прямые затраты><К-т к позиции на основную з/п><К-т к позиции на эксплуатацию машин><К-т к позиции на з/п машинистов><К-т к позиции на материалы><К-т к позиции на трудозатраты рабочих> <К-т к позиции на трудозатраты механизаторов>
Note on H1: <Общая стоимость ПЗ по позиции в базисных ценах с учетом к-тов к итогам>
Note on I1: <Наименование индекса к позиции> <Индекс к позиции на ОЗП><Индекс к позиции на ЭМ><Индекс к позиции на ЗПМ><Индекс к позиции на МАТ><Индекс к СМР>
Note on J1: <Общая стоимость ПЗ по позиции для БИМ до начисления НР и СП>
Note on K1: <Общая стоимость ПЗ по позиции в текущих ценах до начисления НР и СП>
Note on L1: <Уровень цен позиции>
Note on M1: <Признак материала - позиции>