## Мои данные
Дефектная ведомость на капремонт мягкой кровли и подвала(отмостка)
д. №44 по ул. 50 лет Октября в с. Моргауши Моргаушского района Чувашской Республики
№ п/п | Наименование работ и затрат | Единица измерения | Кол-во единиц
1 | 3 | 4 | 5
1 | Устройство пароизоляции: прокладочной в один слой | 100 м2 изолируемой поверхности | 11.38
4 | Установка пароизоляционного слоя из: пленки полиэтиленовой (без стекловолокнистых материалов) | 100 м2 поверхности покрытия изоляции | 12.07
7 | Устройство теплоизоляционного слоя из пенопласта | 100 м3 | 0.569
11 | Устройство однослойной кровли из полимерного рулонного материала "пластофил F 1,2 мм"с установкой прижимных пластин | 100 м2 кровли | 12,07
23 | Устройство мелких покрытий (брандмауэры, парапеты, свесы и т.п.) из листовой оцинкованной стали | 100 м2 покрытия | 0,97
30 | Разборка: кирпичных стен | 1 м3 | 12,7
31 | Кладка стен кирпичных наружных: сложных при высоте этажа до 4 м | 1 м3 кладки | 12,7
32 | Демонтаж дверных коробок: в каменных стенах с отбивкой штукатурки в откосах | 100 коробок | 0.04
33 | Снятие дверных полотен | 100 м2 дверных полотен | 0.0532
34 | Снятие наличников | 100 м наличников | 0.18
35 | Установка блоков в наружных и внутренних дверных проемах: в каменных стенах, площадь проема до 3 м2 | 100 м2 проемов | 0.0532
36 | Установка и крепление наличников | 100 м коробок блоков | 0.18
37 | Прокладка трубопроводов канализации из полиэтиленовых труб высокой плотности диаметром: 50 мм | 100 м трубопровода | 0.001
38 | Демонтаж плит парапета массой: до 0,5 т | 100 шт. сборных конструкций | 1,52
39 | Установка воронок сливных диаметром: 150 мм | 1 воронка | 4
40 | Приготовление растворов вручную: цементных | 1 м3 раствора | 3.073
41 | Заземлитель вертикальный из круглой стали диаметром: 12 мм | 10 шт. | 1.2
42 | Проводник заземляющий открыто по строительным основаниям: из полосовой стали сечением 100 мм2 | 100 м | 1.8
43 | Проводник заземляющий открыто по строительным основаниям: из круглой стали диаметром 12 мм | 100 м | 1,44
44 | Устройство асфальтобетонных покрытий дорожек и тротуаров двухслойных: нижний слой из крупнозернистой асфальтобетонной смеси толщиной 4,5 см | 100 м2 покрытия | 1.4
Note on A11: <Номер позиции по смете>
Note on B11: <Наименование (текстовая часть) расценки> <Формула расчета стоимости единицы> <Обоснование коэффициентов>
Note on C11: <Ед. измерения по расценке>
Note on D11: <Количество всего (физ. объем) по позиции><Нормы НР 2001г. по позиции><Нормы СП 2001г. по позиции> <Формула расчета физ. объема>

## help (hidden)
1 | 2 | 3 | 4 | 5 | 6 | 7 | 8 | 9 | 10
1 | ТЕР12-01-015-03 Пр. Минстр.ЧР от 29.12.10 №04-13/516 | Устройство пароизоляции: прокладочной в один слой | 100 м2 изолируемой поверхности | 11.38 | 985.6 |  | 11216.13 | 1 квартал 2011г 11,095,2811,092,66 | 37023.01 |  | цены 2001 | Р
| 101-0594 | Мастика битумная кровельная горячая | т | 0.569 | 3871 |  | 2202.6 | 2.66 | 5858.92
| 101-0856 | Рубероид кровельный с пылевидной посыпкой марки РКП-350б | м2 | 1252 | 6.3 |  | 7887.6 | 2.66 | 20981.02
2 | 101-0856 | Рубероид кровельный с пылевидной посыпкой марки РКП-350б | м2 | -1252 | 6.3 |  | -7887.6 | 1 квартал 2011г2,42 | -19093 |  | цены 2001 | М
3 | Прайс-лист | Пленка полиэтилэновая 200 мкр | м2 | 1252 | 16 |  |  |  | 20032 | 20032 | текущие цены | М
4 | ТЕР26-01-055-02 Пр. Минстр.ЧР от 29.12.10 №04-13/516 | Установка пароизоляционного слоя из: пленки полиэтиленовой (без стекловолокнистых материалов) | 100 м2 поверхности покрытия изоляции | 12.07 | 1546.31 |  | 18663.96 | 1 квартал 2011г 11,095,9111,091,82 | 48160.02 |  | цены 2001 | Р
| 101-3594 | Лента полиэтиленовая с липким слоем: А50 | кг | 89.6 | 113.69 |  | 10186.62 | 1.82 | 18539.65
| 113-1952 | Пленка полиэтиленовая толщиной: 0,2-0,5 мм, изоловая | м2 | 1388 | 4.9 |  | 6801.2 | 1.82 | 12378.18
5 | 113-1952 | Пленка полиэтиленовая толщиной: 0,2-0,5 мм, изоловая | м2 | -1388 | 4.9 |  | -6801.2 | 1 квартал 2011г1,83 | -12450.36 |  | цены 2001 | М
6 | Прайс-лист | Геотекстиль | м2 | 1388 | 25 |  |  |  | 34700 | 34700 | текущие цены | М
7 | ТЕР27-04-017-01 Пр. Минстр.ЧР от 29.12.10 №04-13/516 | Устройство теплоизоляционного слоя из пенопласта | 100 м3 | 0.569 | 196765.11 |  | 111959.35 | 1 квартал 2011г 11,095,9111,093,93 | 444444.91 |  | цены 2001 | Р
| 104-8100 | Уплотнитель фенольный ФРП-1 из пенопласта М 100 | м3 | 56.9 | 1953.87 |  | 111175.2 | 3.93 | 436918.54
8 | 104-8100 | Уплотнитель фенольный ФРП-1 из пенопласта М 100 | м3 | -56.91 | 1953.87 |  | -111194.74 | 1 квартал 2011г3,93 | -436995.39 |  | цены 2001 | М
9 | Прайс-лист | Крепеж РОКС | шт | 1575 | 7 |  |  |  | 11025 | 11025 | текущие цены | М
10 | Прайс-лист | Экструдированный вспененный полистирол Пеноплекс | м3 | 56.9068 | 3900 |  |  |  | 221936.52 | 221936.52 | текущие цены | М
11 | ТЕР12-01-021-01 Пр. Минстр.ЧР от 29.12.10 №04-13/516 | Устройство однослойной кровли из полимерного рулонного материала с установкой прижимных пластин | 100 м2 кровли | 12.0737 | 1488.93 |  | 17976.92 | 1 квартал 2011г 11,093,5211,093,22 | 107310.26 |  | цены 2001 | Р
| 101-1745 | Бензин растворитель | т | 0.05433 | 6144 |  | 333.8 | 3.22 | 1074.84
| 101-1757 | Ветошь | кг | 42.26 | 1.82 |  | 76.91 | 3.22 | 247.65
| 101-1810 | Винты самонарезающие: для крепления профилированного настила и панелей к несущим конструкциям | т | 0.07244 | 35011 |  | 2536.2 | 3.22 | 8166.56
| 101-1875 | Сталь листовая оцинкованная толщиной листа: 0,7 мм | т | 0.652 | 11200 |  | 7302.4 | 3.22 | 23513.73
| 101-2278 | Пропан-бутан, смесь техническая | кг | 37.43 | 6.62 |  | 247.79 | 3.22 | 797.88
12 | 101-1810 | Винты самонарезающие: для крепления профилированного настила и панелей к несущим конструкциям | т | -0.07244 | 35011 |  | -2536.2 | 1 квартал 2011г3,08 | -7811.49 |  | цены 2001 | М
13 | 101-1757 | Ветошь | кг | -42.26 | 1.82 |  | -76.91 | 1 квартал 2011г25,01 | -1923.68 |  | цены 2001 | М
14 | 101-1745 | Бензин растворитель | т | -0.0543 | 6144 |  | -333.62 | 1 квартал 2011г4,16 | -1387.86 |  | цены 2001 | М
15 | 101-2278 | Пропан-бутан, смесь техническая | кг | -37.43 | 6.62 |  | -247.79 | 1 квартал 2011г8,13 | -2014.48 |  | цены 2001 | М
16 | 101-1875 | Сталь листовая оцинкованная толщиной листа: 0,7 мм | т | -0.652 | 11200 |  | -7302.4 | 1 квартал 2011г2,83 | -20665.79 |  | цены 2001 | М
17 | Прайс-лист | Планка прямая (шовная) алюмин 25*2,5 мм 3.0 м | шт | 85 | 135 |  |  |  | 11475 | 11475 | текущие цены | М
18 | Прайс-лист | Планка угловая (краевая) алюмин 30*2,5 мм 3.0 м | шт | 15 | 165 |  |  |  | 2475 | 2475 | текущие цены | М
19 | Прайс-лист | Крепеж РОКС | шт | 1575 | 7 |  |  |  | 11025 | 11025 | текущие цены | М
20 | Прайс-лист | Герметик полиуретановый "Гермафлекс" 600 мл | тюб | 12 | 250 |  |  |  | 3000 | 3000 | текущие цены | М
21 | Прайс-лист | Мембрана Пластфоил F 1.2 мм | м2 | 1443 | 230 |  |  |  | 331890 | 331890 | текущие цены | М
22 | Прайс-лист | Мембрана Пластфоил S 1.2 мм | м2 | 30 | 270 |  |  |  | 8100 | 8100 | текущие цены | М
23 | ТЕР12-01-010-01 Пр. Минстр.ЧР от 29.12.10 №04-13/516 | Устройство мелких покрытий (брандмауэры, парапеты, свесы и т.п.) из листовой оцинкованной стали | 100 м2 покрытия | 0.97257 | 9818.71 |  | 9549.38 | 1 квартал 2011г 11,097,3811,092,83 | 34362.08 |  | цены 2001 | Р
| 101-0195 | Гвозди толевые круглые: 3,0х40 мм | т | 0.00389 | 9167 |  | 35.66 | 2.83 | 100.92
| 101-0795 | Проволока канатная оцинкованная, диаметром: 3 мм | т | 0.01167 | 8190 |  | 95.58 | 2.83 | 270.49
| 101-1875 | Сталь листовая оцинкованная толщиной листа: 0,7 мм | т | 0.7605 | 11200 |  | 8517.6 | 2.83 | 24104.81
24 | 101-1875 | Сталь листовая оцинкованная толщиной листа: 0,7 мм | т | -0.7605 | 11200 |  | -8517.6 | 1 квартал 2011г2,83 | -24104.81 |  | цены 2001 | М
25 | 101-0795 | Проволока канатная оцинкованная, диаметром: 3 мм | т | -0.01167 | 8190 |  | -95.58 | 1 квартал 2011г3,37 | -322.1 |  | цены 2001 | М
26 | 101-0195 | Гвозди толевые круглые: 3,0х40 мм | т | -0.00389 | 9167 |  | -35.66 | 1 квартал 2011г2,77 | -98.78 |  | цены 2001 | М
27 | Прайс-лист | Саморезы кровельные | шт | 494 | 0.5 |  |  |  | 247 | 247 | текущие цены | М
28 | Прайс-лист | Дюбель гвозди | шт | 988 | 1.2 |  |  |  | 1185.6 | 1185.6 | текущие цены | М
29 | Прайс-лист | Колпаки оцинкованные | м2 | 138.27 | 360 |  |  |  | 49777.2 | 49777.2 | текущие цены | М
30 | ТЕР46-04-001-04 Пр. Минстр.ЧР от 29.12.10 №04-13/516 | Разборка: кирпичных стен | 1 м3 | 12,69888 15,8736*0,8 | 140.16 |  | 1779.88 | 1 квартал 2011г 11,093,9611,09 | 13226.01 |  | цены 2001 | Р
31 | ТЕР08-02-001-05 Пр. Минстр.ЧР от 29.12.10 №04-13/516 | Кладка стен кирпичных наружных: сложных при высоте этажа до 4 м | 1 м3 кладки | 12,69888 15,8736*0,8 | 493.77 |  | 6270.33 | 1 квартал 2011г 11,097,811,097,76 | 50958.07 |  | цены 2001 | Р
| 102-0026 | Бруски обрезные хвойных пород длиной: 4-6,5 м, шириной 75-150 мм, толщиной 40-75 мм, IV сорта | м3 | 0.006349 | 883.19 |  | 5.61 | 7.76 | 43.53
| 402-0013 | Раствор готовый кладочный цементно-известковый марки: 50 | м3 | 3.073 | 318 |  | 977.21 | 7.76 | 7583.15
| 404-0005 | Кирпич керамический одинарный, размером 250х120х65 мм, марка: 100 | 1000 шт. | 5.118 | 794 |  | 4063.69 | 7.76 | 31534.23
| 411-0001 | Вода | м3 | 5.588 | 2.47 |  | 13.8 | 7.76 | 107.09
32 | ТЕРр56-9-1 Пр. Минстр.ЧР от 29.12.10 №04-13/516 | Демонтаж дверных коробок: в каменных стенах с отбивкой штукатурки в откосах | 100 коробок | 0.04 | 1592.1 |  | 63.68 | 1 квартал 2011г 11,094,1311,09 | 636.89 |  | цены 2001 | Р
33 | ТЕРр56-10-1 Пр. Минстр.ЧР от 29.12.10 №04-13/516 | Снятие дверных полотен | 100 м2 дверных полотен | 0.0532 | 269.56 |  | 14.34 | 1 квартал 2011г 11,0911,09 | 159.04 |  | цены 2001 | Р
34 | ТЕРр56-11-1 Пр. Минстр.ЧР от 29.12.10 №04-13/516 | Снятие наличников | 100 м наличников | 0.18 | 31.28 |  | 5.63 | 1 квартал 2011г 11,0911,09 | 62.44 |  | цены 2001 | Р
35 | ТЕР10-01-039-01 Пр. Минстр.ЧР от 29.12.10 №04-13/516 | Установка блоков в наружных и внутренних дверных проемах: в каменных стенах, площадь проема до 3 м2 | 100 м2 проемов | 0.0532 | 25284.15 |  | 1345.12 | 1 квартал 2011г 11,097,1311,096,13 | 8558.27 |  | цены 2001 | Р
| 101-0195 | Гвозди толевые круглые: 3,0х40 мм | т | 0.0001117 | 9167 |  | 1.02 | 6.13 | 6.25
| 101-1591 | Смола каменноугольная для дорожного строительства | т | 0.001256 | 1695 |  | 2.13 | 6.13 | 13.06
| 101-1705 | Пакля пропитанная | кг | 5.746 | 9.04 |  | 51.94 | 6.13 | 318.39
| 101-1742 | Толь с крупнозернистой посыпкой гидроизоляционный марки ТГ-350 | м2 | 4.735 | 5.82 |  | 27.56 | 6.13 | 168.94
| 101-1789 | Ерши металлические строительные | кг | 1.995 | 10.41 |  | 20.77 | 6.13 | 127.32
| 101-1805 | Гвозди строительные | т | 0.0002197 | 12936 |  | 2.84 | 6.13 | 17.41
| 102-0053 | Доски обрезные хвойных пород длиной: 4-6,5 м, шириной 75-150 мм, толщиной 25 мм, III сорта | м3 | 0.004256 | 919.99 |  | 3.92 | 6.13 | 24.03
| 203-0223 | Блоки дверные с рамочными полотнами однопольные: ДН 21-10, площадь 2,05 м2; ДН 24-10, площадь 2,35 м2 | м2 | 5.32 | 208.29 |  | 1108.1 | 6.13 | 6792.65
| 402-0087 | Раствор готовый отделочный тяжелый,: известковый 1:2,0 | м3 | 0.005586 | 360 |  | 2.01 | 6.13 | 12.32
| 405-0219 | Гипсовые вяжущие, марка: Г3 | т | 0.0008512 | 729.98 |  | 0.62 | 6.13 | 3.8
36 | ТЕР10-01-060-01 Пр. Минстр.ЧР от 29.12.10 №04-13/516 | Установка и крепление наличников | 100 м коробок блоков | 0.18 | 688.3 |  | 123.89 | 1 квартал 2011г 11,095,9111,096,51 | 855.37 |  | цены 2001 | Р
| 101-1805 | Гвозди строительные | т | 0.0001278 | 12936 |  | 1.65 | 6.51 | 10.74
| 203-0359 | Наличники из древесины типа: Н-1, Н-2 размером 13х54 мм | м | 20.16 | 5.5 |  | 110.88 | 6.51 | 721.83
37 | ТЕР16-04-001-01 Пр. Минстр.ЧР от 29.12.10 №04-13/516 | Прокладка трубопроводов канализации из полиэтиленовых труб высокой плотности диаметром: 50 мм | 100 м трубопровода | 0.001 | 4649.65 |  | 4.65 | 1 квартал 2011г 11,096,0811,091,88 | 14.28 |  | цены 2001 | Р
| 101-2449 | Кольца резиновые для: чугунных напорных труб диаметром 50-300 мм | кг | 0.0015 | 24.41 |  | 0.04 | 1.88 | 0.08
| 101-2576 | Болты с гайками и шайбами для санитарно-технических работ диаметром: 16 мм | т | 1.2e-06 | 14830 |  | 0.02 | 1.88 | 0.04
| 302-3339 | Трубопроводы канализации из полиэтиленовых труб высокой плотности с гильзами, диаметром: 50 мм | м | 0.0998 | 39.95 |  | 3.99 | 1.88 | 7.5
| 411-0001 | Вода | м3 | 0.00039 | 2.47 |  |  | 1.88
38 | ТЕР07-05-030-09 Пр. Минстр.ЧР от 29.12.10 №04-13/516 | Демонтаж плит парапета массой: до 0,5 т КОЭФ. К ПОЗИЦИИ: ПЗ=0,5 (ОЗП=0,5; ЭМ=0,5 к расх.; ЗПМ=0,5; МАТ=0 к расх.; ТЗ=0,5; ТЗМ=0,5) | 100 шт. сборных конструкций | 2.11 | 2461.46 | 0,50,50,50,500,5 0,5 | 1914.04 | 1 квартал 2011г 11,097,511,095,2 | 15859.6 |  | цены 2001 | Р
| 101-1529 | Электроды диаметром: 6 мм Э42 | т |  | 9424 |  |  | 5.2
| 402-0004 | Раствор готовый кладочный цементный марки: 100 | м3 |  | 432 |  |  | 5.2
39 | Прайс-лист | Воронки сливные | шт | 4 | 3500 |  |  |  | 14000 | 14000 | текущие цены | М
40 | ТЕРр69-12-1 Пр. Минстр.ЧР от 29.12.10 №04-13/516 | Приготовление растворов вручную: цементных | 1 м3 раствора | 3.073 | 22.96 |  | 70.56 | 1 квартал 2011г 11,0911,09 | 782.48 |  | цены 2001 | Р
41 | ТЕРм08-02-471-03 Пр. Минстр.ЧР от 29.12.10 №04-13/516 | Заземлитель вертикальный из круглой стали диаметром: 12 мм | 10 шт. | 1.2 | 381.11 |  | 457.33 | 1 квартал 2011г 11,094,3611,094,91 | 2760.78 |  | цены 2001 | Р
| 101-1617 | Сталь круглая углеродистая обыкновенного качества марки ВСт3пс5-1 диаметром 12 мм | т | 0.0564 | 5105.3 |  | 287.94 | 4.91 | 1413.79
| 101-1924 | Электроды диаметром 4 мм Э42А | кг | 0.852 | 15.02 |  | 12.8 | 4.91 | 62.85
| 113-1786 | Лак битумный БТ-123 | т | 0.00228 | 9528 |  | 21.72 | 4.91 | 106.65
| 999-9950 | Вспомогательные ненормируемые материалы | руб | 1.752 | 1 |  | 1.75 | 4.91 | 8.59
42 | ТЕРм08-02-472-06 Пр. Минстр.ЧР от 29.12.10 №04-13/516 | Проводник заземляющий открыто по строительным основаниям: из полосовой стали сечением 100 мм2 | 100 м | 1.8 | 1354.09 |  | 2437.36 | 1 квартал 2011г 11,094,5411,094,22 | 12391.36 |  | цены 2001 | Р
| 101-1627 | Сталь листовая углеродистая обыкновенного качества марки ВСт3пс5 толщиной 4-6 мм | т | 0.0072 | 6074 |  | 43.73 | 4.22 | 184.54
| 101-1699 | Патроны для пристрелки | 10 шт. | 14.76 | 23.75 |  | 350.55 | 4.22 | 1479.32
| 101-1889 | Сталь полосовая 40х4 мм, кипящая | т | 0.1458 | 6292.99 |  | 917.52 | 4.22 | 3871.93
| 101-1924 | Электроды диаметром 4 мм Э42А | кг | 0.99 | 15.02 |  | 14.87 | 4.22 | 62.75
| 101-2143 | Краска | кг | 3.6 | 29.04 |  | 104.54 | 4.22 | 441.16
| 101-3911 | Дюбели для пристрелки стальные | 10 шт. | 14.76 | 26.8 |  | 395.57 | 4.22 | 1669.31
| 509-0102 | Скобы | 10 шт. | 2.7 | 65.77 |  | 177.58 | 4.22 | 749.39
| 999-9950 | Вспомогательные ненормируемые материалы | руб | 6.012 | 1 |  | 6.01 | 4.22 | 25.36
43 | ТЕРм08-02-472-09 Пр. Минстр.ЧР от 29.12.10 №04-13/516 | Проводник заземляющий открыто по строительным основаниям: из круглой стали диаметром 12 мм | 100 м | 1.44 | 1351.54 |  | 1946.22 | 1 квартал 2011г 11,094,5411,094,31 | 10239.42 |  | цены 2001 | Р
| 101-1617 | Сталь круглая углеродистая обыкновенного качества марки ВСт3пс5-1 диаметром 12 мм | т | 0.1325 | 5105.3 |  | 676.45 | 4.31 | 2915.5
| 101-1627 | Сталь листовая углеродистая обыкновенного качества марки ВСт3пс5 толщиной 4-6 мм | т | 0.00576 | 6074 |  | 34.99 | 4.31 | 150.81
| 101-1699 | Патроны для пристрелки | 10 шт. | 11.81 | 23.75 |  | 280.49 | 4.31 | 1208.91
| 101-1924 | Электроды диаметром 4 мм Э42А | кг | 1.296 | 15.02 |  | 19.47 | 4.31 | 83.92
| 101-2143 | Краска | кг | 3.456 | 29.04 |  | 100.36 | 4.31 | 432.55
| 101-3911 | Дюбели для пристрелки стальные | 10 шт. | 11.81 | 26.8 |  | 316.51 | 4.31 | 1364.16
| 509-0102 | Скобы | 10 шт. | 2.16 | 65.77 |  | 142.06 | 4.31 | 612.28
| 999-9950 | Вспомогательные ненормируемые материалы | руб | 5.386 | 1 |  | 5.39 | 4.31 | 23.23
Note on A1: <Номер позиции по смете>
Note on B1: <Обоснование (код) позиции> <Комментарии из базы данных к расценке> <Примечание>
Note on C1: <Наименование (текстовая часть) расценки> <Формула расчета стоимости единицы> <Обоснование коэффициентов>
Note on D1: <Ед. измерения по расценке>
Note on E1: <Количество всего (физ. объем) по позиции> <Формула расчета физ. объема>
Note on F1: <Исходное значение ПЗ по позиции на единицу>
Note on G1: <К-т к позиции на прямые затраты><К-т к позиции на основную з/п><К-т к позиции на эксплуатацию машин><К-т к позиции на з/п машинистов><К-т к позиции на материалы><К-т к позиции на трудозатраты рабочих> <К-т к позиции на трудозатраты механизаторов>
Note on H1: <Общая стоимость ПЗ по позиции в базисных ценах с учетом к-тов к итогам>
Note on I1: <Наименование индекса к позиции> <Индекс к позиции на ОЗП><Индекс к позиции на ЭМ><Индекс к позиции на ЗПМ><Индекс к позиции на МАТ><Индекс к СМР>
Note on J1: <Общая стоимость ПЗ по позиции для БИМ до начисления НР и СП>
Note on K1: <Общая стоимость ПЗ по позиции в текущих ценах до начисления НР и СП>
Note on L1: <Уровень цен позиции>
Note on M1: <Признак материала - позиции>