## Мои данные
СОГЛАСОВАНО УТВЕРЖДАЮ
Дефектная ведомость на капремонт двускатной кровли и подвала(отмостки)
д. №2 по ул. Зеленая в д. Москакасы Моргаушского района Чувашской Республики
№ п/п | Наименование работ и затрат | Единица измерения | Кол-во единиц
1 | 3 | 4 | 5
1 | Разборка покрытий кровель: из волнистых и полуволнистых асбестоцементных листов | 100 м2 покрытия кровли | 7.13
2 | Ремонт деревянных элементов конструкций крыш: смена стропильных ног из брусьев | 100 м | 4,53
3 | Смена обрешетки с прозорами: из досок толщиной до 30 мм | 100 м2 сменяемой обрешетки | 4,991 7,13*0,7
4 | Разборка слуховых окон: прямоугольных двускатных | 100 окон | 0.02
5 | Разборка: кирпичных стен | 1 м3 | 5.76
6 | Кладка стен кирпичных наружных: сложных при высоте этажа до 4 м | 1 м3 кладки | 5.76
7 | Укладка ходовых досок | 100 м ходов | 1,004 0,502*2
8 | Устройство пароизоляции: прокладочной в один слой | 100 м2 изолируемой поверхности | 7.13
9 | Монтаж кровельного покрытия: из профилированного листа марки МП 20 | 100 м2 покрытия | 7.13
13 | Устройство колпаков над шахтами в два канала | 1 колпак | 6
14 | Устройство слуховых окон | 1 слуховое окно | 6
15 | Обивка стен кровельной сталью: оцинкованной по войлоку | 100 м2 стен, фронтонов (за вычетом проемов) и развернутых поверхностей карнизов | 0,3096 0,1596+0,15
16 | Устройство: карнизов | 100 м2 стен, фронтонов (за вычетом проемов) и развернутых поверхностей карнизов | 0.6996
17 | Проводник заземляющий открыто по строительным основаниям: из круглой стали диаметром 8 мм | 100 м | 0.31
18 | Заземлитель вертикальный из круглой стали диаметром: 16 мм | 10 шт. | 0.4
19 | Заземлитель вертикальный из угловой стали размером: 50х50х5 мм | 10 шт. | 0.4
20 | Разработка грунта вручную в траншеях глубиной до 2 м без креплений с откосами, группа грунтов: 2 | 100 м3 грунта | 0.028
21 | Засыпка вручную траншей, пазух котлованов и ям, группа грунтов: 2 | 100 м3 грунта | 0.028
22 | Устройство асфальтобетонных покрытий дорожек и тротуаров двухслойных: нижний слой из крупнозернистой асфальтобетонной смеси толщиной 4,5 см | 100 м2 покрытия | 0.744
Note on A3: на <Наименование локальной сметы>, <Наименование объекта>
Note on A11: <Номер позиции по смете>
Note on B11: <Наименование (текстовая часть) расценки> <Формула расчета стоимости единицы> <Обоснование коэффициентов>
Note on C11: <Ед. измерения по расценке>
Note on D11: <Количество всего (физ. объем) по позиции><Нормы НР 2001г. по позиции><Нормы СП 2001г. по позиции> <Формула расчета физ. объема>

## help (hidden)
1 | 2 | 3 | 4 | 5 | 6 | 7 | 8 | 9 | 10
1 | ТЕРр58-17-3 Пр. Минстр.ЧР от 29.12.10 №04-13/516 | Разборка покрытий кровель: из волнистых и полуволнистых асбестоцементных листов | 100 м2 покрытия кровли | 7.13 | 178.97 |  | 1276.06 | 1 квартал 2011г 11,093,0411,09 | 14084.32 |  | цены 2001 | Р
2 | ТЕРр58-5-3 Пр. Минстр.ЧР от 29.12.10 №04-13/516 | Ремонт деревянных элементов конструкций крыш: смена стропильных ног из брусьев | 100 м | 4.96 | 6395.18 |  | 31720.09 | 1 квартал 2011г 11,095,711,093,9 | 166634.42 |  | цены 2001 | Р
| 101-0782 | Поковки из квадратных заготовок, масса: 1,8 кг | т | 0.124 | 5989 |  | 742.64 | 3.9 | 2896.3
| 101-0818 | Проволока светлая диаметром: 3,0 мм | т | 0.05952 | 13232 |  | 787.57 | 3.9 | 3071.52
| 101-1805 | Гвозди строительные | т | 0.0248 | 12936 |  | 320.81 | 3.9 | 1251.16
| 102-0032 | Бруски обрезные хвойных пород длиной: 4-6,5 м, шириной 75-150 мм, толщиной 150 мм и более, II сорта | м3 | 13.19 | 1803 |  | 23781.57 | 3.9 | 92748.12
3 | ТЕРр58-18-1 Пр. Минстр.ЧР от 29.12.10 №04-13/516 | Смена обрешетки с прозорами: из досок толщиной до 30 мм | 100 м2 сменяемой обрешетки | 4,991 7,13*0,7 | 1131.45 |  | 5647.07 | 1 квартал 2011г 11,095,8311,094,84 | 38002.52 |  | цены 2001 | Р
| 101-1805 | Гвозди строительные | т | 0.004991 | 12936 |  | 64.56 | 4.84 | 312.47
| 102-0076 | Доски необрезные хвойных пород длиной: 4-6,5 м, все ширины, толщиной 32-40 мм, II сорта | м3 | 3.993 | 953.75 |  | 3808.32 | 4.84 | 18432.27
4 | ТЕРр58-2-1 Пр. Минстр.ЧР от 29.12.10 №04-13/516 | Разборка слуховых окон: прямоугольных двускатных | 100 окон | 0.02 | 2547.15 |  | 50.94 | 1 квартал 2011г 11,093,0411,09 | 563.14 |  | цены 2001 | Р
5 | ТЕР46-04-001-04 Пр. Минстр.ЧР от 29.12.10 №04-13/516 | Разборка: кирпичных стен | 1 м3 | 5.76 | 140.16 |  | 807.32 | 1 квартал 2011г 11,093,9611,09 | 5999.1 |  | цены 2001 | Р
6 | ТЕР08-02-001-05 Пр. Минстр.ЧР от 29.12.10 №04-13/516 | Кладка стен кирпичных наружных: сложных при высоте этажа до 4 м | 1 м3 кладки | 5.76 | 493.77 |  | 2844.12 | 1 квартал 2011г 11,097,811,097,76 | 23113.73 |  | цены 2001 | Р
| 102-0026 | Бруски обрезные хвойных пород длиной: 4-6,5 м, шириной 75-150 мм, толщиной 40-75 мм, IV сорта | м3 | 0.00288 | 883.19 |  | 2.54 | 7.76 | 19.71
| 402-0013 | Раствор готовый кладочный цементно-известковый марки: 50 | м3 | 1.394 | 318 |  | 443.29 | 7.76 | 3439.93
| 404-0005 | Кирпич керамический одинарный, размером 250х120х65 мм, марка: 100 | 1000 шт. | 2.321 | 794 |  | 1842.87 | 7.76 | 14300.67
| 411-0001 | Вода | м3 | 2.534 | 2.47 |  | 6.26 | 7.76 | 48.58
7 | ТЕР10-01-023-01 Пр. Минстр.ЧР от 29.12.10 №04-13/516 | Укладка ходовых досок | 100 м ходов | 1,004 0,502*2 | 292.37 |  | 293.54 | 1 квартал 2011г 11,095,9811,095,7 | 1838.14 |  | цены 2001 | Р
| 101-1805 | Гвозди строительные | т | 0.0006626 | 12936 |  | 8.57 | 5.7 | 48.85
| 102-0077 | Доски необрезные хвойных пород длиной: 4-6,5 м, все ширины, толщиной 32-40 мм, III сорта | м3 | 0.3012 | 802.21 |  | 241.63 | 5.7 | 1377.29
8 | ТЕР12-01-015-03 Пр. Минстр.ЧР от 29.12.10 №04-13/516 | Устройство пароизоляции: прокладочной в один слой | 100 м2 изолируемой поверхности | 7.13 | 985.6 |  | 7027.33 | 1 квартал 2011г 11,095,2811,092,66 | 23196.31 |  | цены 2001 | Р
| 101-0594 | Мастика битумная кровельная горячая | т | 0.3565 | 3871 |  | 1380.01 | 2.66 | 3670.83
| 101-0856 | Рубероид кровельный с пылевидной посыпкой марки РКП-350б | м2 | 784.3 | 6.3 |  | 4941.09 | 2.66 | 13143.3
9 | ТЕР09-04-002-01 Пр. Минстр.ЧР от 29.12.10 №04-13/516 | Монтаж кровельного покрытия: из профилированного листа при высоте здания до 25 м | 100 м2 покрытия | 7.13 | 957.4 |  | 6826.26 | 1 квартал 2011г 11,094,0911,095,03 | 43431.61 |  | цены 2001 | Р
| 101-0309 | Канаты пеньковые пропитанные | т | 0.001069 | 37900 |  | 40.52 | 5.03 | 203.82
| 101-0324 | Кислород технический: газообразный | м3 | 9.982 | 6.22 |  | 62.09 | 5.03 | 312.31
| 101-0797 | Проволока горячекатаная в мотках, диаметром 6,3-6,5 мм | т | 0.0002852 | 4455 |  | 1.27 | 5.03 | 6.39
| 101-1019 | Швеллеры № 40 из стали марки: Ст0 | т | 0.02118 | 5191 |  | 109.95 | 5.03 | 553.05
| 101-1513 | Электроды диаметром: 4 мм Э42 | т | 0.004349 | 9750 |  | 42.4 | 5.03 | 213.27
| 101-1714 | Болты с гайками и шайбами строительные | т | 0.01569 | 9040 |  | 141.84 | 5.03 | 713.46
| 101-2278 | Пропан-бутан, смесь техническая | кг | 2.995 | 6.62 |  | 19.83 | 5.03 | 99.74
| 101-2467 | Растворитель марки: Р-4 | т | 0.0006417 | 9420 |  | 6.04 | 5.03 | 30.38
| 102-0023 | Бруски обрезные хвойных пород длиной: 4-6,5 м, шириной 75-150 мм, толщиной 40-75 мм, I сорта | м3 | 0.009269 | 1421 |  | 13.17 | 5.03 | 66.25
| 113-0021 | Грунтовка: ГФ-021 красно-коричневая | т | 0.003351 | 15620 |  | 52.34 | 5.03 | 263.27
| 201-0756 | Отдельные конструктивные элементы зданий и сооружений с преобладанием: горячекатаных профилей, средняя масса сборочной единицы от 0,1 до 0,5 т | т | 0.07843 | 7712 |  | 604.85 | 5.03 | 3042.4
| 508-0097 | Канат двойной свивки типа ТК, конструкции 6х19(1+6+12)+1 о.с., оцинкованный из проволок марки В, маркировочная группа: 1770 н/мм2, диаметром 5,5 мм | 10 м | 0.1141 | 71.5 |  | 8.16 | 5.03 | 41.04
10 | Прайс-лист | Кровельный профнастил МП20 тип R | м2 | 7,843 7,13*1,1 | 202.41 |  |  |  | 1587.5 | 1587.5 | текущие цены | М
11 | Прайс-лист | Коньковый профиль RAL 3005 L=2,0м | м | 76 | 218.5 |  |  |  | 16606 | 16606 | текущие цены | М
12 | Прайс-лист | Ендовный профиль RAL 3005 L=2,0м | м | 24 | 193 |  |  |  | 4632 | 4632 | текущие цены | М
13 | ТЕР12-01-011-01 Пр. Минстр.ЧР от 29.12.10 №04-13/516 | Устройство колпаков над шахтами в два канала | 1 колпак | 6 | 443.13 |  | 2658.78 | 1 квартал 2011г 11,095,9111,092,83 | 8302.5 |  | цены 2001 | Р
| 101-0173 | Гвозди проволочные оцинкованные для асбестоцементной кровли: 4,5х120 мм | т | 0.0006 | 12936 |  | 7.76 | 2.83 | 21.96
| 101-1875 | Сталь листовая оцинкованная толщиной листа: 0,7 мм | т | 0.228 | 11200 |  | 2553.6 | 2.83 | 7226.69
14 | ТЕР10-01-003-01 Пр. Минстр.ЧР от 29.12.10 №04-13/516 | Устройство слуховых окон | 1 слуховое окно | 6 | 345.01 |  | 2070.06 | 1 квартал 2011г 11,095,9511,095,11 | 12591.36 |  | цены 2001 | Р
| 101-1805 | Гвозди строительные | т | 0.0084 | 12936 |  | 108.66 | 5.11 | 555.25
| 102-0010 | Лесоматериалы круглые хвойных пород для выработки пиломатериалов и заготовок (пластины) толщиной: 20-24 см, II сорта | м3 | 0.36 | 388.9 |  | 140 | 5.11 | 715.4
| 102-0049 | Доски обрезные хвойных пород длиной: 4-6,5 м, шириной 75-150, мм толщиной 19-22 мм, III сорта | м3 | 0.36 | 1038 |  | 373.68 | 5.11 | 1909.5
| 102-0061 | Доски обрезные хвойных пород длиной: 4-6,5 м, шириной 75-150 мм, толщиной 44 мм и более, III сорта | м3 | 0.6 | 883.19 |  | 529.91 | 5.11 | 2707.84
| 203-0251 | Створки оконные для жилых зданий площадь: 0,3-0,4 м2 | м2 | 3 | 153.66 |  | 460.98 | 5.11 | 2355.61
15 | ТЕР10-01-008-08 Пр. Минстр.ЧР от 29.12.10 №04-13/516 | Обивка стен кровельной сталью: оцинкованной по войлоку | 100 м2 стен, фронтонов (за вычетом проемов) и развернутых поверхностей карнизов | 0,3096 0,1596+0,15 | 6971.97 |  | 2158.52 | 1 квартал 2011г 11,095,9111,093,71 | 8608.08 |  | цены 2001 | Р
| 101-0195 | Гвозди толевые круглые: 3,0х40 мм | т | 0.0003096 | 9167 |  | 2.84 | 3.71 | 10.54
| 101-1704 | Войлок строительный | т | 0.05573 | 9775 |  | 544.76 | 3.71 | 2021.06
| 101-1706 | Сталь листовая оцинкованная толщиной листа: 0,5 мм | т | 0.1362 | 11200 |  | 1525.44 | 3.71 | 5659.38
16 | ТЕР10-01-008-05 Пр. Минстр.ЧР от 29.12.10 №04-13/516 | Устройство: карнизов | 100 м2 стен, фронтонов (за вычетом проемов) и развернутых поверхностей карнизов | 0.6996 | 4895.86 |  | 3425.14 | 1 квартал 2011г 11,095,8711,094,69 | 21232.14 |  | цены 2001 | Р
| 101-1805 | Гвозди строительные | т | 0.002519 | 12936 |  | 32.59 | 4.69 | 152.85
| 102-0048 | Доски обрезные хвойных пород длиной: 4-6,5 м, шириной 75-150, мм толщиной 19-22 мм, II сорта | м3 | 0.4058 | 1248 |  | 506.44 | 4.69 | 2375.2
| 102-0060 | Доски обрезные хвойных пород длиной: 4-6,5 м, шириной 75-150 мм, толщиной 44 мм и более, II сорта | м3 | 0.6436 | 1104 |  | 710.53 | 4.69 | 3332.39
| 203-0367 | Обшивка наружная и внутренняя из древесины тип: 0-1; 0-2; 0-3 толщиной 13 мм, шириной без гребня от 70 до 90 мм | м3 | 0.7416 | 1784 |  | 1323.01 | 4.69 | 6204.92
17 | 203-0367 | Обшивка наружная и внутренняя из древесины тип: 0-1; 0-2; 0-3 толщиной 13 мм, шириной без гребня от 70 до 90 мм | м3 | -0.7419 | 1784 |  | -1323.55 | 1 квартал 2011г3,99 | -5280.96 |  | цены 2001 | М
18.6 | 101-3400 | Дюбель-гвоздь 8х100 мм | шт. | 579 | 1.2 |  | 694.8 | 1 квартал 2011г3,6 | 2501.28 |  | цены 2001 | М
18.5 | 101-3250 | Покрытия зданий с повышенными архитектурными требованиями: сайдинг стальной с полимерным покрытием | м2 | 82.55 | 134.93 |  | 11138.47 | 1 квартал 2011г2,39 | 26620.72 |  | цены 2001 | М
18.4 | 101-2406 | Кронштейн выравнивающий стальной оцинкованный, высотой профиля (h) 200 мм, толщиной металла (t) 1,2 мм | шт. | 255 | 17.57 |  | 4480.35 | 1 квартал 2011г1,73 | 7752 |  | цены 2001 | М
18.3 | 101-2405 | Начальная планка из оцинкованной стали с полимерным покрытием | п.м | 128 | 23.5 |  | 3008 | 1 квартал 2011г3,58 | 10768.64 |  | цены 2001 | М
18.2 | 101-2404 | Угол наружный, внутренний из оцинкованной стали с полимерным покрытием | п.м | 128 | 7.61 |  | 974.08 | 1 квартал 2011г4,22 | 4110.08 |  | цены 2001 | М
18.1 | 101-2403 | Нащельник стальной оцинкованный с покрытием «Полиэстер» | п.м | 9 | 65.44 |  | 588.96 | 1 квартал 2011г3,58 | 2108.52 |  | цены 2001 | М
19 | 101-1691 | Шурупы-саморезы 4,2х16 мм | шт. | 2030 | 0.1 |  | 203 | 1 квартал 2011г3,7 | 751.1 |  | цены 2001 | М
25 | ТЕРм08-02-472-08 Пр. Минстр.ЧР от 29.12.10 №04-13/516 | Проводник заземляющий открыто по строительным основаниям: из круглой стали диаметром 8 мм | 100 м | 0.31 | 1081.31 |  | 335.21 | 1 квартал 2011г 11,094,3711,093,73 | 1663.62 |  | цены 2001 | Р
| 101-1613 | Сталь круглая углеродистая обыкновенного качества марки ВСт3пс5-1 диаметром 8 мм | т | 0.00124 | 5512 |  | 6.83 | 3.73 | 25.48
| 101-1627 | Сталь листовая углеродистая обыкновенного качества марки ВСт3пс5 толщиной 4-6 мм | т | 0.0124 | 6074 |  | 75.32 | 3.73 | 280.94
| 101-1699 | Патроны для пристрелки | 10 шт. | 2.542 | 23.75 |  | 60.37 | 3.73 | 225.18
| 101-1924 | Электроды диаметром 4 мм Э42А | кг | 0.279 | 15.02 |  | 4.19 | 3.73 | 15.63
| 101-2143 | Краска | кг | 0.62 | 29.04 |  | 18 | 3.73 | 67.14
| 101-3911 | Дюбели для пристрелки стальные | 10 шт. | 2.542 | 26.8 |  | 68.13 | 3.73 | 254.12
| 509-0102 | Скобы | 10 шт. | 0.465 | 65.77 |  | 30.58 | 3.73 | 114.06
| 999-9950 | Вспомогательные ненормируемые материалы | руб | 1.094 | 1 |  | 1.09 | 3.73 | 4.07
26 | ТЕРм08-02-471-04 Пр. Минстр.ЧР от 29.12.10 №04-13/516 | Заземлитель вертикальный из круглой стали диаметром: 16 мм | 10 шт. | 0.4 | 603.79 |  | 241.52 | 1 квартал 2011г 11,094,5411,094,86 | 1348.68 |  | цены 2001 | Р
| 101-1614 | Сталь круглая углеродистая обыкновенного качества марки ВСт3пс5-1 диаметром 16 мм | т | 0.0324 | 5512 |  | 178.59 | 4.86 | 867.95
| 101-1924 | Электроды диаметром 4 мм Э42А | кг | 0.312 | 15.02 |  | 4.69 | 4.86 | 22.79
| 113-1786 | Лак битумный БТ-123 | т | 0.0008 | 9528 |  | 7.62 | 4.86 | 37.03
| 999-9950 | Вспомогательные ненормируемые материалы | руб | 0.584 | 1 |  | 0.58 | 4.86 | 2.82
27 | ТЕРм08-02-471-01 Пр. Минстр.ЧР от 29.12.10 №04-13/516 | Заземлитель вертикальный из угловой стали размером: 50х50х5 мм | 10 шт. | 0.4 | 887.39 |  | 354.96 | 1 квартал 2011г 11,094,7211,094,08 | 1726.8 |  | цены 2001 | Р
| 101-1641 | Сталь угловая равнополочная, марка стали ВСт3кп2, размером 50x50x5 мм | т | 0.0464 | 6074 |  | 281.83 | 4.08 | 1149.87
| 101-1924 | Электроды диаметром 4 мм Э42А | кг | 0.26 | 15.02 |  | 3.91 | 4.08 | 15.95
| 113-1786 | Лак битумный БТ-123 | т | 0.0008 | 9528 |  | 7.62 | 4.08 | 31.09
| 999-9950 | Вспомогательные ненормируемые материалы | руб | 0.752 | 1 |  | 0.75 | 4.08 | 3.06
28 | ТЕР01-02-057-02 Пр. Минстр.ЧР от 29.12.10 №04-13/516 | Разработка грунта вручную в траншеях глубиной до 2 м без креплений с откосами, группа грунтов: 2 | 100 м3 грунта | 0.028 | 1122.66 |  | 31.43 | 1 квартал 2011г 11,0911,09 | 348.61 |  | цены 2001 | Р
29 | ТЕР01-02-061-02 Пр. Минстр.ЧР от 29.12.10 №04-13/516 | Засыпка вручную траншей, пазух котлованов и ям, группа грунтов: 2 | 100 м3 грунта | 0.028 | 681.37 |  | 19.08 | 1 квартал 2011г 11,0911,09 | 211.58 |  | цены 2001 | Р
Note on A1: <Номер позиции по смете>
Note on B1: <Обоснование (код) позиции> <Комментарии из базы данных к расценке> <Примечание>
Note on C1: <Наименование (текстовая часть) расценки> <Формула расчета стоимости единицы> <Обоснование коэффициентов>
Note on D1: <Ед. измерения по расценке>
Note on E1: <Количество всего (физ. объем) по позиции> <Формула расчета физ. объема>
Note on F1: <Исходное значение ПЗ по позиции на единицу>
Note on G1: <К-т к позиции на прямые затраты><К-т к позиции на основную з/п><К-т к позиции на эксплуатацию машин><К-т к позиции на з/п машинистов><К-т к позиции на материалы><К-т к позиции на трудозатраты рабочих> <К-т к позиции на трудозатраты механизаторов>
Note on H1: <Общая стоимость ПЗ по позиции в базисных ценах с учетом к-тов к итогам>
Note on I1: <Наименование индекса к позиции> <Индекс к позиции на ОЗП><Индекс к позиции на ЭМ><Индекс к позиции на ЗПМ><Индекс к позиции на МАТ><Индекс к СМР>
Note on J1: <Общая стоимость ПЗ по позиции для БИМ до начисления НР и СП>
Note on K1: <Общая стоимость ПЗ по позиции в текущих ценах до начисления НР и СП>
Note on L1: <Уровень цен позиции>
Note on M1: <Признак материала - позиции>