## Мои данные
Дефектная ведомость на ремонт электропроводки
д. №2 по ул.Зеленая в д. Москакасы Моргаушского района Чувашской Республики
№ п/п | Наименование работ и затрат | Единица измерения | Кол-во единиц
1 | 3 | 4 | 5
1 | Затягивание провода в проложенные трубы и металлические рукава каждого последующего одножильного или многожильного в общей оплетке, суммарное сечение: до 6 мм2 | 100 м | 1
2 | Автомат одно-, двух-, трехполюсный, устанавливаемый на конструкции: на стене или колонне, на ток до 100 А | 1 шт. | 6
Note on A3: на <Наименование локальной сметы>, <Наименование объекта>
Note on A11: <Номер позиции по смете>
Note on B11: <Наименование (текстовая часть) расценки> <Формула расчета стоимости единицы> <Обоснование коэффициентов>
Note on C11: <Ед. измерения по расценке>
Note on D11: <Количество всего (физ. объем) по позиции><Нормы НР 2001г. по позиции><Нормы СП 2001г. по позиции> <Формула расчета физ. объема>

## help (hidden)
1 | 2 | 3 | 4 | 5 | 6 | 7 | 8 | 9 | 10
3 | ТЕРм08-02-412-09 Пр. Минстр.ЧР от 29.12.10 №04-13/516 | Затягивание провода в проложенные трубы и металлические рукава каждого последующего одножильного или многожильного в общей оплетке, суммарное сечение: до 6 мм2 | 100 м | 1 | 212.23 |  | 212.23 | 1 квартал 2011г 11,095,0111,094,9 | 1164.79 | цены 2001 | Р
| 101-1764 | Тальк молотый, сорт I | т | 0.0006 | 1820 |  | 1.09 | 4.9 | 5.34
| 101-2143 | Краска | кг | 0.02 | 29.04 |  | 0.58 | 4.9 | 2.84
| 101-2493 | Лента липкая изоляционная на поликасиновом компаунде марки ЛСЭПЛ, шириной 20-30 мм, толщиной от 0,14 до 0,19 мм | кг | 0.16 | 95.86 |  | 15.34 | 4.9 | 75.17
| 111-0086 | Бирки маркировочные | 100 шт. | 0.02 | 144.65 |  | 2.89 | 4.9 | 14.16
| 509-0033 | Сжимы ответвительные | 100 шт. | 0.31 | 535.93 |  | 166.14 | 4.9 | 814.09
| 509-0783 | Втулки изолирующие | шт. | 12.2 | 0.27 |  | 3.29 | 4.9 | 16.12
| 999-9950 | Вспомогательные ненормируемые материалы | руб | 0.4 | 1 |  | 0.4 | 4.9 | 1.96
4 | ТСЦ-501-8211 Пр. Минстр.ЧР от 17.01.11 №04-13/9 | Кабель силовой с медными жилами с поливинилхлоридной изоляцией в поливинилхлоридной оболочке без защитного покрова: ВВГ, напряжением 0,66 Кв, число жил 5 и сечением 4,0 мм2 | 1000 м | 0.1 | 13177.32 |  | 1317.73 | 1 квартал 2011г5,78 | 7616.49 | цены 2001 | М
5 | ТЕРм08-03-574-01 Пр. Минстр.ЧР от 29.12.10 №04-13/516 | Разводка по устройствам и подключение жил кабелей или проводов сечением: до 10 мм2 | 100 жил | 0.18 | 2914.67 |  | 524.64 | 1 квартал 2011г 11,095,0111,092,24 | 1424.47 | цены 2001 | Р
| 101-0501 | Лаки канифольные, марки КФ-965 | т | 1.8e-05 | 32783 |  | 0.59 | 2.24 | 1.32
| 101-1964 | Шпагат бумажный | кг | 0.0036 | 11.46 |  | 0.04 | 2.24 | 0.09
| 101-2365 | Нитки швейные | кг | 0.0018 | 135.05 |  | 0.24 | 2.24 | 0.54
| 101-2478 | Лента К226 | 100 м | 0.018 | 121.8 |  | 2.19 | 2.24 | 4.91
| 101-2493 | Лента липкая изоляционная на поликасиновом компаунде марки ЛСЭПЛ, шириной 20-30 мм, толщиной от 0,14 до 0,19 мм | кг | 0.036 | 95.86 |  | 3.45 | 2.24 | 7.73
| 111-0087 | Бирки-оконцеватели | 100 шт. | 0.1836 | 63.93 |  | 11.74 | 2.24 | 26.3
| 506-1362 | Припои оловянно-свинцовые бессурьмянистые марки ПОС30 | кг | 0.0144 | 71.45 |  | 1.03 | 2.24 | 2.31
| 509-0038 | Наконечники кабельные для электротехнических установок | шт. | 18.36 | 25.88 |  | 475.16 | 2.24 | 1064.36
| 509-0070 | Кнопки монтажные | 1000 шт. | 0.018 | 19.8 |  | 0.36 | 2.24 | 0.81
| 509-1210 | Вазелин технический | кг | 0.018 | 45.9 |  | 0.83 | 2.24 | 1.86
| 999-9950 | Вспомогательные ненормируемые материалы | руб | 0.5598 | 1 |  | 0.56 | 2.24 | 1.25
6 | ТЕРм08-03-526-02 Пр. Минстр.ЧР от 29.12.10 №04-13/516 | Автомат одно-, двух-, трехполюсный, устанавливаемый на конструкции: на стене или колонне, на ток до 100 А | 1 шт. | 6 | 286.37 |  | 1718.22 | 1 квартал 2011г 11,094,4711,092,95 | 6109.32 | цены 2001 | Р
| 101-1665 | Лак электроизоляционный 318 | кг | 0.084 | 36.4 |  | 3.06 | 2.95 | 9.03
| 101-1699 | Патроны для пристрелки | 10 шт. | 7.32 | 23.75 |  | 173.85 | 2.95 | 512.86
| 101-1924 | Электроды диаметром 4 мм Э42А | кг | 0.42 | 15.02 |  | 6.31 | 2.95 | 18.61
| 101-1964 | Шпагат бумажный | кг | 0.024 | 11.46 |  | 0.28 | 2.95 | 0.83
| 101-1977 | Болты с гайками и шайбами строительные | кг | 2.28 | 9.49 |  | 21.64 | 2.95 | 63.84
| 101-2143 | Краска | кг | 0.282 | 29.04 |  | 8.19 | 2.95 | 24.16
| 101-2365 | Нитки швейные | кг | 0.012 | 135.05 |  | 1.62 | 2.95 | 4.78
| 101-2493 | Лента липкая изоляционная на поликасиновом компаунде марки ЛСЭПЛ, шириной 20-30 мм, толщиной от 0,14 до 0,19 мм | кг | 0.216 | 95.86 |  | 20.71 | 2.95 | 61.09
| 101-3911 | Дюбели для пристрелки стальные | 10 шт. | 7.32 | 26.8 |  | 196.18 | 2.95 | 578.73
| 101-3914 | Дюбели распорные полипропиленовые | 100 шт. | 0.084 | 87.29 |  | 7.33 | 2.95 | 21.62
| 111-0086 | Бирки маркировочные | 100 шт. | 0.12 | 144.65 |  | 17.36 | 2.95 | 51.21
| 201-0843 | Конструкции стальные индивидуальные решетчатые сварные массой до 0,1 т | т | 0.012 | 11672.49 |  | 140.07 | 2.95 | 413.21
| 509-0038 | Наконечники кабельные для электротехнических установок | шт. | 36.6 | 25.88 |  | 947.21 | 2.95 | 2794.27
| 509-0090 | Перемычки гибкие, тип ПГС-50 | шт. | 6 | 3.96 |  | 23.76 | 2.95 | 70.09
| 509-1210 | Вазелин технический | кг | 0.054 | 45.9 |  | 2.48 | 2.95 | 7.32
| 999-9950 | Вспомогательные ненормируемые материалы | руб | 2.46 | 1 |  | 2.46 | 2.95 | 7.26
7 | ТСЦ-509-2167 Пр. Минстр.ЧР от 17.01.11 №04-13/9 | Выключатели автоматические: АЕ2046-100-00 У3 I-40А | шт. | 6 | 197.75 |  | 1186.5 | 1 квартал 2011г2,66 | 3156.12 | цены 2001 | М
Note on A1: <Номер позиции по смете>
Note on B1: <Обоснование (код) позиции> <Комментарии из базы данных к расценке> <Примечание>
Note on C1: <Наименование (текстовая часть) расценки> <Формула расчета стоимости единицы> <Обоснование коэффициентов>
Note on D1: <Ед. измерения по расценке>
Note on E1: <Количество всего (физ. объем) по позиции> <Формула расчета физ. объема>
Note on F1: <Исходное значение ПЗ по позиции на единицу>
Note on G1: <К-т к позиции на прямые затраты><К-т к позиции на основную з/п><К-т к позиции на эксплуатацию машин><К-т к позиции на з/п машинистов><К-т к позиции на материалы><К-т к позиции на трудозатраты рабочих> <К-т к позиции на трудозатраты механизаторов>
Note on H1: <Общая стоимость ПЗ по позиции в базисных ценах с учетом к-тов к итогам>
Note on I1: <Наименование индекса к позиции> <Индекс к позиции на ОЗП><Индекс к позиции на ЭМ><Индекс к позиции на ЗПМ><Индекс к позиции на МАТ><Индекс к СМР>
Note on J1: <Общая стоимость ПЗ по позиции для БИМ до начисления НР и СП>
Note on K1: <Общая стоимость ПЗ по позиции в текущих ценах до начисления НР и СП>
Note on L1: <Уровень цен позиции>
Note on M1: <Признак материала - позиции>