## Мои данные
Дефектная ведомость на ремонт водопровода
д. №6 по ул. Зеленая в д. Москакасы Моргаушского района Чувашской республики
№ п/п | Наименование работ и затрат | Единица измерения | Кол-во единиц
1 | 3 | 4 | 5
1 | Разборка трубопроводов из водогазопроводных труб диаметром: до 63 мм | 100 м трубопровода | 0.5
2 | Разборка трубопроводов из водогазопроводных труб диаметром: до 32 мм | 100 м трубопровода | 0.27
3 | Снятие кранов водоразборных, арматуры | 100 шт. арматуры | 0.45
4 | Прокладка трубопроводов водоснабжения из напорных полиэтиленовых труб низкого давления среднего типа наружным диаметром: 40 мм | 100 м трубопровода | 0.5
5 | Прокладка трубопроводов водоснабжения из напорных полиэтиленовых труб низкого давления среднего типа наружным диаметром: 25 мм | 100 м трубопровода | 0.27
6 | Установка счетчиков (водомеров) диаметром: до 50 мм | 1 счетчик (водомер) | 1
7 |  | 1 шт. | 3
Note on A11: <Номер позиции по смете>
Note on B11: <Наименование (текстовая часть) расценки> <Формула расчета стоимости единицы> <Обоснование коэффициентов>
Note on C11: <Ед. измерения по расценке>
Note on D11: <Количество всего (физ. объем) по позиции><Нормы НР 2001г. по позиции><Нормы СП 2001г. по позиции> <Формула расчета физ. объема>

## help (hidden)
1 | 2 | 3 | 4 | 5 | 6 | 7 | 8 | 9 | 10
1 | ТЕРр65-1-2 Пр. Минстр.ЧР от 29.12.10 №04-13/516 | Разборка трубопроводов из водогазопроводных труб диаметром: до 63 мм | 100 м трубопровода | 0.5 | 534.78 |  | 267.39 | 1 квартал 2011г 11,095,0211,097,05 | 2807.05 |  | цены 2001 | Р
| 101-0324 | Кислород технический: газообразный | м3 | 2.365 | 6.22 |  | 14.71 | 7.05 | 103.71
| 101-1602 | Ацетилен газообразный технический | м3 | 0.37 | 38.51 |  | 14.25 | 7.05 | 100.46
2 | ТЕРр65-1-1 Пр. Минстр.ЧР от 29.12.10 №04-13/516 | Разборка трубопроводов из водогазопроводных труб диаметром: до 32 мм | 100 м трубопровода | 0.27 | 310.84 |  | 83.93 | 1 квартал 2011г 11,095,0411,097,05 | 881.15 |  | цены 2001 | Р
| 101-0324 | Кислород технический: газообразный | м3 | 0.7398 | 6.22 |  | 4.6 | 7.05 | 32.43
| 101-1602 | Ацетилен газообразный технический | м3 | 0.1161 | 38.51 |  | 4.47 | 7.05 | 31.51
3 | ТЕРр65-3-1 Пр. Минстр.ЧР от 29.12.10 №04-13/516 | Снятие кранов водоразборных, арматуры | 100 шт. арматуры | 0.45 | 45.75 |  | 20.59 | 1 квартал 2011г 11,097,7911,09 | 227.84 |  | цены 2001 | Р
4 | ТЕР16-04-002-04 Пр. Минстр.ЧР от 29.12.10 №04-13/516 | Прокладка трубопроводов водоснабжения из напорных полиэтиленовых труб низкого давления среднего типа наружным диаметром: 40 мм | 100 м трубопровода | 0.5 | 3194.7 |  | 1597.35 | 1 квартал 2011г 11,094,6111,092,45 | 11095.62 |  | цены 2001 | Р
| 101-0137 | Дюбели с калиброванной головкой (в обоймах): 3х58,5 мм | т | 0.000515 | 22558 |  | 11.62 | 2.45 | 28.47
| 101-0329 | Клей 88-СА | кг | 0.115 | 28.93 |  | 3.33 | 2.45 | 8.16
| 101-1680 | Патроны для строительно-монтажного пистолета | 1000 шт. | 0.0605 | 253.8 |  | 15.35 | 2.45 | 37.61
| 101-1700 | Наконечники для полиэтиленовых труб | кг | 0.33 | 25.38 |  | 8.38 | 2.45 | 20.53
| 113-0473 | Метиленхлорид | кг | 0.145 | 12.05 |  | 1.75 | 2.45 | 4.29
| 405-1601 | Известь строительная: негашеная хлорная, марки А | кг | 0.00315 | 37.02 |  | 0.12 | 2.45 | 0.29
| 411-0001 | Вода | м3 | 0.94 | 2.47 |  | 2.32 | 2.45 | 5.68
| 507-0590 | Трубы напорные из полиэтилена низкого давления среднего типа, наружным диаметром: 40 мм | 10 м | 4.685 | 104.08 |  | 487.61 | 2.45 | 1194.64
5 | ТЕР16-04-002-02 Пр. Минстр.ЧР от 29.12.10 №04-13/516 | Прокладка трубопроводов водоснабжения из напорных полиэтиленовых труб низкого давления среднего типа наружным диаметром: 25 мм | 100 м трубопровода | 0.27 | 2804.18 |  | 757.13 | 1 квартал 2011г 11,094,5711,092,89 | 5646.84 |  | цены 2001 | Р
| 101-0137 | Дюбели с калиброванной головкой (в обоймах): 3х58,5 мм | т | 0.0001593 | 22558 |  | 3.59 | 2.89 | 10.38
| 101-0329 | Клей 88-СА | кг | 0.054 | 28.93 |  | 1.56 | 2.89 | 4.51
| 101-1680 | Патроны для строительно-монтажного пистолета | 1000 шт. | 0.01863 | 253.8 |  | 4.73 | 2.89 | 13.67
| 101-1700 | Наконечники для полиэтиленовых труб | кг | 0.1026 | 25.38 |  | 2.6 | 2.89 | 7.51
| 113-0473 | Метиленхлорид | кг | 0.0675 | 12.05 |  | 0.81 | 2.89 | 2.34
| 405-1601 | Известь строительная: негашеная хлорная, марки А | кг | 0.000675 | 37.02 |  | 0.03 | 2.89 | 0.09
| 411-0001 | Вода | м3 | 0.1998 | 2.47 |  | 0.49 | 2.89 | 1.42
| 507-0588 | Трубы напорные из полиэтилена низкого давления среднего типа, наружным диаметром: 25 мм | 10 м | 2.508 | 55.05 |  | 138.07 | 2.89 | 399.02
6 | Прайс-лист | Тройник - переход с Ф40 на Ф25 | шт | 9 | 215 |  |  |  | 1935 | 1935 | текущие цены | М
7 | Прайс-лист | Угол Ф25 | шт | 18 | 77 |  |  |  | 1386 | 1386 | текущие цены | М
8 | Прайс-лист | Кран Ф25 | шт | 9 | 238.36 |  |  |  | 2145.24 | 2145.24 | текущие цены | М
9 | Прайс-лист | Переходник с полиэтилена на стальную трубу Ф25 | шт | 9 | 230.1 |  |  |  | 2070.9 | 2070.9 | текущие цены | М
10 | Прайс-лист | Крепежи (дюбель гвозди) с хомутом | шт | 120 | 15 |  |  |  | 1800 | 1800 | текущие цены | М
11 | ТЕР16-06-005-02 Пр. Минстр.ЧР от 29.12.10 №04-13/516 | Установка счетчиков (водомеров) диаметром: до 50 мм | 1 счетчик (водомер) | 1 | 1615.59 |  | 1615.59 | 1 квартал 2011г 11,094,5811,094,95 | 8061.37 |  | цены 2001 | Р
| 101-1522 | Электроды диаметром: 5 мм Э42А | т | 0.00018 | 10362 |  | 1.87 | 4.95 | 9.26
| 101-1703 | Прокладки резиновые (пластина техническая прессованная) | кг | 0.05 | 23.09 |  | 1.15 | 4.95 | 5.69
| 101-2576 | Болты с гайками и шайбами для санитарно-технических работ диаметром: 16 мм | т | 0.00128 | 14830 |  | 18.98 | 4.95 | 93.95
| 301-3378 | Счетчики (водомеры) турбинные диаметром: 50 мм | шт. | 1 | 1522.5 |  | 1522.5 | 4.95 | 7536.38
| 507-0983 | Фланцы стальные плоские приварные из стали ВСт3сп2, ВСт3сп3, давлением: 1,0 МПа (10 кгс/см2), диаметром 50 мм | шт. | 2 | 28 |  | 56 | 4.95 | 277.2
12 | ТЕР16-05-001-02 Пр. Минстр.ЧР от 29.12.10 №04-13/516 | Установка вентилей, задвижек, затворов, клапанов обратных, кранов проходных на трубопроводах из стальных труб диаметром: до 50 мм | 1 шт. | 3 | 97.5 |  | 292.5 | 1 квартал 2011г 11,094,5811,093,18 | 1244.43 |  | цены 2001 | Р
| 101-1522 | Электроды диаметром: 5 мм Э42А | т | 0.00042 | 10362 |  | 4.35 | 3.18 | 13.83
| 101-2576 | Болты с гайками и шайбами для санитарно-технических работ диаметром: 16 мм | т | 0.0033 | 14830 |  | 48.94 | 3.18 | 155.63
| 507-0983 | Фланцы стальные плоские приварные из стали ВСт3сп2, ВСт3сп3, давлением: 1,0 МПа (10 кгс/см2), диаметром 50 мм | шт. | 6 | 28 |  | 168 | 3.18 | 534.24
| 509-0966 | Прокладки из паронита марки ПМБ, толщиной: 1 мм, диаметром 50 мм | 1000 шт. | 0.006 | 3450 |  | 20.7 | 3.18 | 65.83
13 | Прайс-лист | Кран Ф40 | шт | 3 | 420 |  |  |  | 1260 | 1260 | текущие цены | М
Note on A1: <Номер позиции по смете>
Note on B1: <Обоснование (код) позиции> <Комментарии из базы данных к расценке> <Примечание>
Note on C1: <Наименование (текстовая часть) расценки> <Формула расчета стоимости единицы> <Обоснование коэффициентов>
Note on D1: <Ед. измерения по расценке>
Note on E1: <Количество всего (физ. объем) по позиции> <Формула расчета физ. объема>
Note on F1: <Исходное значение ПЗ по позиции на единицу>
Note on G1: <К-т к позиции на прямые затраты><К-т к позиции на основную з/п><К-т к позиции на эксплуатацию машин><К-т к позиции на з/п машинистов><К-т к позиции на материалы><К-т к позиции на трудозатраты рабочих> <К-т к позиции на трудозатраты механизаторов>
Note on H1: <Общая стоимость ПЗ по позиции в базисных ценах с учетом к-тов к итогам>
Note on I1: <Наименование индекса к позиции> <Индекс к позиции на ОЗП><Индекс к позиции на ЭМ><Индекс к позиции на ЗПМ><Индекс к позиции на МАТ><Индекс к СМР>
Note on J1: <Общая стоимость ПЗ по позиции для БИМ до начисления НР и СП>
Note on K1: <Общая стоимость ПЗ по позиции в текущих ценах до начисления НР и СП>
Note on L1: <Уровень цен позиции>
Note on M1: <Признак материала - позиции>